## Građevinski - objekat
|  |  | J.M. | KOL. | J.C. | UKUPNO
I. ZIDARSKI RADOVI
1. Dobava materijala, montaža i demontaža cijevne skele od čeličnih cijevi za radove na pročeljima objekta. Montirana skela mora biti u skledu s pravilima zaštie na radu.
Podnice od daske d=5cm. Zaštitna ogradavisine 100 cm u odnosu na pod skele.
Skela se montira do visine 100 cm iznad krovnog vijenca.
Obračun po m2 postavljene skele.
| a) cijevna skela uz pročelje objekta |  | m2 | 180 |  | 0
2. Izrada cementnog namaza kao podloge za izolacijske slojeve
Cementni namaz debljine do 0,5 cm, kao podloga za hidroizolaciju.
Obračun po m2 izvedenog sloja
| a) u slojevima poda na tlu - podloga za hidroizolaciju |  | m2 | 376 |  | 0
UKUPNO ZIDARSKI RADOVI | [5 empty] | 0
II. LIMARSKI RADOVI
Limarski radovi obuhvaćaju izradu i postavu horizontalnih i vertikalnih odvodnih
žljebova, rigalica, te raznih opšava građ. elemenata.
Materijal za izradu limarskih radova je pocinčani čelični lim ili AL lim što je
naznačeno u opisima stavki.
Radovi moraju biti izvedeni prema važećim propisima, normativima i pravilima
struke.
Elementi limarije profiliraju se i formatiraju na limarskim strojevima u radionici.
Pri profiliranju limarskih elemenata bridovi savijenih limova ne smiju biti oštri,
nego pravilno zaobljeni.
Profilirani i formatizirani elementi mogu se u radionici spajati u sekcije čija je
dužina pogodna za transport, a ne otežava montažu na objektu.
Elementi i sekcije međusobno se spajaju limarskim vezama (jednostruki i
dvostruki, ležeći i stojeći prijevoji), lemljenjem i zakivanjem.
Lemljenje se izvodi odgovarajućom atestiranom slitinom.
Površine koje se leme moraju biti očišćene odgovarajućom tekućinom za
lemljenje.
Spajanje elemenata u sekcije vrši se preklopom elemenata od cca 2 cm i
obostranim lemljenjem.
Veza limarskih elemenata sa objektom mora biti takva da omogućava rad
limene konstrukcije pri temperaturnim promjenama.
Elementi se u betonsku podlogu učvršćuju mesinganim vijcima u PVC tiplu.
Rupa u elementu kroz koju se zavidava vijak mora biti takvog oblika i dimenzije
da omogućava slobodno pomicanje elementa u kritičnom smjeru.
Nakon učvršćenja vijka na mjestu spoja lemi se zaštitna kapica koja mora biti
oblikovana tako da omogućava pomicanje elementa u kritičnom smjeru.
Vijci se postavljaju na razmaku od 100 cm maksimalno.
Na mjestima gdje je to moguće pričvršćenje za podlogu vrši se sponama od
čeličnog lima.
Elementi duži od 20 m moraju se dilatirati kako bi se izbjegle deformacije i
oštećenja usljed rada konstrukcije pri temperaturnim promjenama.
Kako lim ne smije ležati neposredno na betonu ili žbuci, ispod lima se polaže
traka krovne ljepenke. Širina traka mora odgovarati širini lima.
Izvoditelj radova je obvezan da na osnovu detalja u projektu izradi konkretne
radioničke detalje koje će moći primjeniti pošto ih odobri projektant.
Prije izrade elemenata izvoditelj mora provjeriti mjere na gradilištu.
Nakon izvedbe limarije izvoditelj je u obvezi da u nazočnosti nadzornog
inženjera izvrši ispitivanje vodonepropusnosti postavljene limarije.
Ispitivanje se vrši blagim vodenim mlazom.
Limarija ne smije propuštati vodu, otjecanje mora biti kontinuirano, bez
zadržavanja vode u pojedinim elementima.
Jedinična cijena obuhvaća: radioničke nacrte i provjeru mjera na objektu,
nabavu materijala (limovi, spojna sredstva, sredstva za brtvljenje, podložna
krovna ljepenka, izradu elemenata u radionici, transport, skladištenje i
manipulaciju elementima na gradilištu, ugradbu elemenata na objektu, provjeru
ispravnosti izvedenih radova, otklanjanje eventualnih nedostataka, te uklanjanje
otpadaka i viška materijala sa gradilišta.
1. Izrada vanjskih prozorskih klupčica od pocinčanog lima u boji fasadne obloge.
Klupčice izraditi od pocinčanog čeličnog d=0,8 mm, razvijene širine 35 cm.
Lim je u boji fasadne obloge za svaku konkretnu poziciju.
Lim završava okapnicom odmaknutom od gotove fasade 3 cm.
U stavku uključiti potkonstrukciju klupčice (kuke) od pocinčanog čelika.
Obračun po m1 izvedene klupčice |  |  | m1 | 10.9 |  | 0
UKUPNO LIMARSKI RADOVI | [5 empty] | 0
III. IZOLATERSKI RADOVI
1. Izrada termoizolacijskih slojeva poda na tlu
Pod oznake P1, P3 i P4
Sastav slojeva:
*PE folije debljine 0,15 mm
* ekstrudiranog polistirena d=6 cm (kao STYRODUR 3035)
* zvučno-izolacijska membrana "ETHAFOAM 22-E" d=0,50 cm
Preklopi folije, min. 10cm ili po uputama proizvođača.
| Obračun po m2 komplet izvedenih slojeva. |  | m2 | 367 |  | 0
UKUPNO IZOLATERSKI RADOVI | [5 empty] | 0
IV. GIPSKARTONSKI RADOVI
1. Dobava materijala te izrada dodatne obloge od gipskartonskih ploča s termoizloacijskim slojem zidova na armiranobetonskom zidu.
Obloga gipskartonskim pločama, dvostrana jednostruka, na podkonstrukciji od pocinčanih čeličnih CW profila debljine 5cm postavljenih (sidrenim u pod, strop, bočne zidove te postojeći pregradni zid) na osnom razmaku od 60 cm.
Ispuna međuprostora između profila pločama kamene vune debljine ovisno o kriterijima zvučne i toplinske izolacije za pregradu.
stavka uključuje zapunjavanje spojeva GK ploča (sljubnica), rupa s vijcima odgovarajućom masom za fugiranje.
Obračun po m2 komplet izvedene pregrade prema specifikaciji materijala.
a) zid oznake Z12 i Z12`
sastav:
* standardne gipskartonske ploče u jedan sloja - d=1,25cm
* potkonstrukcija od pocinčanih čeličnih profila CW 50/06 profila, s ispunom između profila mineralnom ili kamenom vunom d=5cm
* zračni prostor instalacijskog okna
| * armiranobetonski nosivi zid |  | m2 | 19.2 |  | 0
2. Dobava materijala i izrada spuštenog stropa od gipskartonskih ploča na visečoj podkonstrukciji.
Stavka uključuje podkonstrukciju od pocinčanih čeličnih profila (CD profil 60x27x0,6) postavljenih na osnom razmaku od 60 cm.
Stavka uključuje i zapunjavanje spojeva ploča (sljubnica), rupa s vijcima odgovarajućom masom za fugiranje.
Obračun po m2 izvedenog spuštenog stropa. |  |  | m2 | 36.5 |  | 0
UKUPNO GIPSKARTONSKI RADOVI | [5 empty] | 0
IV. KAMENOREZAČKI RADOVI
Kamenorezački radovi obuhvaćaju izradu podnih i zidnih kamenih obloga, izradu kamenih obloga ostalih arhitektonskih elemenata, izradu i postavu pragova, klupčica i poklopnica, te izradu i postavu kamenih masiva.
Kvalitet i svojstva kamena, oblik i mjere ploča, kvalitet obrade površina, kriteriji kvalifikacije kamena, uvjeti skladištenja, pakovanja i transporta moraju odgovarati standardu HRN B.B3.200.
Ako je vrsta kamena projektom samo načelno određena (osnovna vrsta i okvirni tip boje) izvoditelj uz ponuđeni konkretni kamen mora priložiti atest sa podacima o čvrstoći na pritisak i savijanje, prostornoj masi, upijanju vode, poroznosti i otpornosti na habanje.
Podloga na koju se postavlja kamen mora biti tehnički ispravna i mora odgovarati mjerama iz projekta.
Izvoditelj kamenorezačkih radova je obvezan pravovremeno izvršiti kontrolu podloga i da na gradilištu provjeri dimenzije bitne za preciznu izvedbu kamenorezačkih radova.
Način postavljanja kamena mora biti u skladu sa pravilima struke i važećim propisima i standardima, te u skladu sa odednicama iz projekta.
Izvoditelj je u obvezi izraditi bitne detalje ugradbe.
Broj detalja određuje i detalje ovjerava projektant.
Materijali za ugradbu kamena (mortovi, ljepila i metalne spone) moraju odgovarati važećim propisima i standardima.
Spoj kamenih elemenata sa ostalim elementima gdje je to nužno brtvi se trajno-elastičnim kitom u odgovarajućom tonu.
Jedinična cijena obuhvaća provjeru dimenzija na objektu (gradilištu), izradu bitnih detalja ugradbe, nabavu ili izradu kamenih elemenata, transport, skladištenje i manipulaciju elementima na gradilištu, radne skele, ugradbu kamena i materijal potreban za ugradbu, brtvljenje spojeva s drugim elementima trajno-elastičnim kitom, otklanjanje nedostataka i čišćenje otpadaka nastalih pri izvođenju kamenorezačkih radova.
1. Izrada i postava kamenih pragova pod vrata i ostakljene stijene.
Pragove izraditi od poliranih ploča svijetlog kamena po izboru projektanta.
Postava u cementnom mortu debljine cca 2 cm.
Obračun po m1 postavljenog praga prema presjeku.
| a) veličine 10 x 3 cm |  | m1 | 8.2 |  | 0
2. Izrada i postava unutarnjih prozorskih kamenih klupčica.
Klupčice izraditi od poliranih ploča svijetlog kamena po izboru projektanta.
Postava u cementnom mortu debljine cca 2 cm.
Obračun po komadu prema veličini klupčice.
| a) vel. 260 x 13 x 3 cm |  | kom | 1 |  | 0
| b) vel. 276 x 13 x 3 cm |  | kom | 3 |  | 0
3. Dobava i postava kamenih ploča svijetlog kamena po izboru projektanta kao završne obrade terasa i trijema. Debljina kamenih ploča je 3 cm.
Oblaganje podova izvest će se pločama pravokutnog oblika, klase "A".
Vrsta kamena, dimenzija i obrada u dogovoru s projektantom.
Betonska podloga na koju se polažu ploče mora biti očišćena i oprana, mora biti izvedena kvalitetno i sa zadovoljavajućom točnošću mjera.
Svi tehnički uvjeti za polaganje poda moraju odgovarati standardu HRN U.F7.010.
Ploče se polažu u građevinskom ljepilu.
Fuge su nenaglašene, redovi ploča moraju biti pravi, ploče međusobno dobro zbijene, a površina opločenja mora biti potpuno ravna, bez odstupanja od zadane plohe.
Po završetku oblaganja spojnice između ploča se zalijevaju tekućim mortom.
Višak morta se navrijeme odstranjuje, a ploče čiste od ostataka morta.
Potom se pod privremeno zaštićuje gipsanim mortom debljine minimalno 5 mm.
Po završetku svih radova mort se vlaži i odstranjuje sa poda, a pod se nakon sušenja lašti sredstvom za laštenje kamenih podova..
Obračun po m2 obložene površine. |  |  | m2 | 145.8 |  | 0
UKUPNO KAMENOREZAČKI RADOVI | [5 empty] | 0
V. KERAMIČARSKI RADOVI
Radovi se moraju izvesti stručno i kvalitetno u skladu sa važećim propisima i normativima.
Sav materijal mora biti u skladu sa važećim normativima, uz poštivanje uputa proizvodača.
Oblaganje keramičkim pločicama vršiti nakon što su završeni radovi žbukanja, postavljeni dovratnici i nakon što se ispita montirana instalacija.
Keramičke pločice u pogledu fizičko - kemijskih svojstva moraju biti u skladu sa HRN B.D1.305 i HRN B.D1.334.
Oblik pločica, veličinu i površinski izgled određuje projektant.
Obložena površina ne smije odstupati od zadane plohe, sljubnice moraju biti ravne i ujednačene širine.
Prodori moraju biti obrubljeni precizno isječenim pločicama.
Jedinična cijena obuhvaća materijal, transport materijala na gradilište, skladištenje do postave, postavu, otklanjanje nedostataka i čišcenje otpadaka nastalih pri izvedbi.
1. Oblaganje zidova keramičkim pločicama.
Podloga mora biti bez oštećenja, čvrsta i očišćena od masnoća i prašine.
Postava u vodootpornom građevinskom ljepilu bez naglašenih sljubnica (bez „fuga“).
Pločice klase A , debljine 1,0 cm, prema izboru projektanta.
Obračun po m2 postavljenih zidnih keramičkih pločica. |  |  | m2 | 209 |  | 0
2. Opločenje podova unutarnjih prostora keramičkim pločicama .
Podloga mora biti bez oštećenja, čvrsta i očišćena od masnoća i prašine.
Postava u vodootpornom građevinskom ljepilu bez naglašenih sljubnica (bez „fuga“).
Pločice klase A , debljine 1,0 cm, prema izboru projektanta, atestirane na protukliznost.
Obračun po m2 postavljenih podnih keramičkih pločica, za sokl po m1.
| a) opločenje podova keramičkim pločicama |  | m2 | 116.5 |  | 0
| b) sokl od keramičkih pločica istog uzorka kao i obloga poda, visine 10 cm |  | m1 | 19.36 |  | 0
3. Oblaganje zidova ogledalom.
Podloga mora biti bez oštećenja, čvrsta i očišćena od masnoća i prašine.
Ogledalo se ljepi za zid silikonom na cijelu stražnju površinu, te se sidri u lajsnu od inoxa koja je vezana za keramičke pločice u donjoj liniji.
Obračun po m2 postavljenog ogledala. |  |  | m2 | 17.81 |  | 0
UKUPNO KERAMIČARSKI RADOVI | [5 empty] | 0
VI. PARKETARSKI RADOVI
Parketarski radovi podrazumjevaju postavljanje, brušenje i lakiranje parketa, te postavu i lakiranje drvenog sokla.
Materijal od kojeg se izrađuje parket, uvjeti izrade i isporuke moraju odgovarati standardu za vrstu parketa koji se ugrađuje.
Stanje u prostorijama u kojima se parket postavlja, podloge na koje se parket postavlja, materijali koji se upotrebljavaju pri postavljanju i način na koji se parket postavlja, moraju odgovarati prema HRN U.F2.016.
Prije postave parketa podloga mora biti potpuno ravna, očišcena i suha.
Hrastove dužice polagati u smjeru prema odabiru projektanta.
Brušenje parketa vršiti strojno, s tim da izbrušena površina mora biti potpuno ravna, glatka i svi rubovi dužica u jednoj ravnini.
Jedinična cijena obuhvaća provjeru mjera na objektu, nabavu obloge i ostalog potrebnog materijala, transport, manipulaciju i skladištenje na gradilištu, izvedbu, otklanjanje nedostataka i čišcenje otpadaka nastalih pri izvođenju.
1 . Nabava i postava parketa.
Pod oznake P4
Parket od masivnih hrastovih daščica ekstra klase prema HRN D.D5.020.
Dimenzije daščica 40x7x2,2 cm.
Parket se postavlja u vodootpornom građevinskom ljepilu preko mase za izravnanje na podlogu od armiranog mikrobetona.
Podloga mora biti kompaktna, čvrsta, čista, ravna i suha.
Ljepilo se nanosi po cijeloj površini podloge.
Parket se pritišće uz ljepilo i međusobno zbija tako da pera potpuno uđu u žlijebove.
Uz zidove se ostavlja dilatacijska razdjelnica širine 1 cm.
Stavka uključuje i strojno brušenje postavljenog parketa do potpune glatkoće.
Posljednje brušenje izvesti papirom za glačanje minimalne finoće 120.
Neposredno nakon brušenja parketa i otprašivanja površine vrši se lakiranje parketa.
Lakira se poliuretanskim dvokomponentnim sjajnim lakom u tri sloja, u tonu po izboru projektanta.
Obračun po m2 izvedene obloge. |  |  | m2 | 182 |  | 0
2. Dobava i polaganje podnožja - tipske profilirane kutne hrastove letvice cisine cca 8 cm.
Kutna letvica se čavla za parket.
Vidljiva površina letvice je fino brušena
Kutna letvica se lakira u tonu kao i parket.
Obračun po m1 |  |  | m1 | 45.6 |  | 0
UKUPNO PARKETARSKI RADOVI | [5 empty] | 0
VII. PODNE OBLOGE
Jedinična cijena obuhvaća materijal, transport materijala na gradilište, skladištenje do postave, postavu, otklanjanje nedostataka i čišćenje otpadaka nastalih pri izvedbi.
1. Dobava i ugradnja samonivelirajućeg epoksidnog poda kao ITEPOKS 20S.
Prije ugradnje impregnacije potrebno je temeljno brušenje podloge (estrih) uz istovremeno odsisavanje prašine. Podloga mora biti bez oštećenja, čvrsta i očišćena od masnoća i prašine.
sastav:
* ugradnja ITEPOKS 50 impregnacija (dvokomponentni sustav na osnovi epoksida)
* izrada obloge ITEPOKS 20s us posipanje dekorativnim listićima, dekorativni listići po izboru projektanta.
* Završno lakiranje transparentnim dvokomponentnim lakom.
boja prema izboru projektanta.
Obračun po m2 poda |  |  | m2 | 78 |  | 0
UKUPNO PODNE OBLOGE | [5 empty] | 0
VIII. BOJADISARSKI I FASADERSKI RADOVI
Bojadisarski radovi podrazumjevaju bojanje unutrašnjih zidova i stropova, bojanje stolarije i bravarije.
Radovi se moraju izvesti u skladu sa važećim propisima i standardima.
Upotrebljeni materijal mora odgovarati važećim standardima, te je potrebno poštovati upute proizvođača istog.
U odabranim sistemima zaštite materijali po svojim tehničkim karakteristikama moraju biti takvi da je svaki nanešeni sloj dobra podloga za naredni sloj.
Iz tog razloga za jedan sistem treba upotrijebiti proizvode jednog proizvođača.
U opisima su dane kemijsko-fizikalne baze na osnovu kojih je materijal izrađen.
Mogu se birati materijali bilo kojeg proizvođača ako imaju kemijsko-fizikalnu bazu identičnu onoj iz opisa.
Komercijalni naziv jednog iz palete mogućih proizvoda dat je u opisu stavke samo radi lakšeg snalaženja pri nabavi materijala.
Kod uporabe otrovnih i zapaljivih materijala obvezna je primjena propisanih zaštitnih mjera.
Za svaki upotrebljeni materijal moraju biti poznate požarno preventivne karakteristike prema standardima HRN Z.CO.003, 005, 007, 010, 012 i HRN. Z.BO.001, te temperaturni razred i eksploziona grupa.
Izvoditelj je u obvezi poštivati izbor boja određen od projektanta.
Prije izrade završnog sloja na gradilištu se izrađuje probni uzorak.
Projektant je obvezan provjeriti uzorak, te nakon pisane suglasnosti projektanta može se započeti sa nanošenjem završnog sloja boje.
Pri izvođenju maksimalno zaštiti površine koje se ne bojaju u neposrednoj blizini odvijanja radova.
Bojanje unutarnjih zidova i stropova, te bojanje pročelja obračunava se po m2.
Bojanje stavki bravarije i stolarije obračunava se prema jedinici mjere koja je navedena u opisu stavke.
Jedinična cijena obuhvaća manipulaciju elementima u toku bojanja, radne skele, materijal, rad, otklanjanje nedostataka, čišćenje bojom uprljanih površina i čišćenje otpadaka nastalih pri izvođenju bojadisarskih radova.
Fasaderski radovi obuhvaćaju izradu plemenitih žbuka, plastičnih žbuka, radove na specijalnim tvornički pripremljenim mortovima za žbukanje fasada, te izradu kompaktnih termoizolacijskih fasadnih sustava.
Osnovni materijali i mortovi koji se dobivaju njihovim mješanjem moraju odgovarati propisanim normama i standardima.
Radovi se moraju izvoditi u skladu sa standardom HRN U.F2.010.
Jedinična cijena obuhvaća nabavu materijala, transport do gradilišta, skladištenje materijala i manipulaciju materijalom na gradilištu, radne skele, zaštitu gotovih elemenata na objektu od onečišćenja pri izvedbi fasaderskih radova, pripremu morta i izvođenje radova, popravak loše izvedenih radova i čišćenje prostora nakon završetka fasaderskih radova.
Cijena sadrži sve posredne i neposredne troškove za rad, materijal, transport, alat i građevne strojeve.
Cijevna fasadna skela nužna za izvođenje fasaderskih radova obračunata je posebno u zidarskim radovima.
1. Izrada sustava na poziciji sokla na pročeljima objekta.
Vanjski zidovi oznake: Z1’’
Sustav se sastoji od:
* prvi sloj polimer-cementnog ljepila u debljini 0,50 cm (ljepilo za ploče),
* toplinska izolacija pločama kamene vune STIRADUR, d=10,0 cm,
* drugi sloj građ. ljepila (polimer-cementno ljepilo),
* tekstilno staklena mrežica koja se utisne u prethodni sloj,
* treći sloj građ. ljepila (polimer-cementno ljepilo),
* impregnirajući sloj,
* mramorni granulat gr. 1,8 mm
Radove izoditi u svemu prema uputama proizvođača s obzirom da se radi o atestiranom sustavu.
Prije izvođenja radova zaštititi stolariju, staklo, podove i dr.
Silikatni završni sloj strukture i u tonu prema izboru projektanta.
Cijevna fasadna skela obračunata posebnom stavkom u zidarskim radovima !.
Obračun po m2 komplet izvedenog sustava sa završnom obradom, prema debljini termoizolacijskog sloja.
|  |  | m2 | 9 |  | 0
2. Izrada kompaktnog toplinsko-izolacijskog sustava na pročeljima objekta.
Vanjski zidovi oznake: Z1 i Z2
Sustav se sastoji od:
* prvi sloj polimer-cementnog ljepila u debljini 0,50 cm (ljepilo za ploče),
* toplinska izolacija pločama kamene vune TERVOL DP-9 Lam, d=16,0 cm
* drugi sloj građ. ljepila (polimer-cementno ljepilo),
* tekstilno staklena mrežica koja se utisne u prethodni sloj,
* treći sloj građ. ljepila (polimer-cementno ljepilo),
* impregnirajući sloj,
* akrilna žbuka granulacije 1,5 mm,
Radove izvoditi u svemu prema uputama proizvođača s obzirom da se radi o atestiranom sustavu.
Boja i uzorak po odabiru projektanta.
Prije izvođenja radova zaštititi stolariju, staklo, podove i dr.
Cijevna fasadna skela obračunata posebnom stavkom u zidarskim radovima!
Obračun po m2 komplet izvedenog sustava sa završnom obradom.
|  |  | m2 | 267 |  | 0
3. Izrada kompaktnog toplinsko-izolacijskog sustava na podgledu stropa.
Sloj oznake: K2
Sustav se sastoji od:
* prvi sloj polimer-cementnog ljepila u debljini 0,50 cm (ljepilo za ploče),
* toplinska izolacija pločama kamene vune TERVOL DP-9 Lam, d=16,0 cm
* drugi sloj građ. ljepila (polimer-cementno ljepilo),
* tekstilno staklena mrežica koja se utisne u prethodni sloj,
* treći sloj građ. ljepila (polimer-cementno ljepilo),
* impregnirajući sloj,
* akrilna žbuka granulacije 1,5 mm,
Radove izoditi u svemu prema uputama proizvođača s obzirom da se radi o atestiranom sustavu.
Boja i uzorak po odabiru projektanta.
Cijevna fasadna skela obračunata posebnom stavkom u zidarskim radovima!
U stavku uračunat izvedba otvora, otvori su majni od 1m2
Obračun po m2 komplet izvedenog sustava sa završnom obradom.
|  |  | m2 | 78 |  | 0
4. Izrada fiksnih pregrada (s bočnih strana terasa skupnih soba).
* Potkonstrukcija od čeličnih profila 5x5cm. Potkonstrukcija se sidri u nosivom dijelu poda i stropa.
* Vanjska obloga kao “LEXAN 16/3TS” ploče (obostrana obloga). Radove izoditi u svemu prema uputama proizvođača s obzirom da se radi o atestiranom sustavu.
Boja i uzorak po odabiru projektanta.
Cijevna fasadna skela obračunata posebnom stavkom u zidarskim radovima!
Obračun po komadu.
| a) pregrada dimenzije 250 x 290 cm |  | kom | 4 |  | 0
5. Bojanje zidova disperzivnom bojom kao DULUX DIAMOND QUICK DRY EGGSHELL, na ožbukanoj podlozi.
Bojanje zidova disperzivnom bojom s dva premaza svjetla tona na ožbukanoj ¸podlozi.
Podloga se mora prethodno očistiti od prašine i dr. nečistoća.
Stavka uključuje sve nužne predradnje.
U stavku uključen i namaz za odgovarajuću podlogu (primer).
Obračun po m2 komplet obrađenih površina. |  |  | m2 | 516 |  | 0
6. Bojanje zidova disperzivnom bojom kao DULUX DIAMOND QUICK DRY EGGSHELL, na podlozi od gipskartonskih ploča.
Bojanje zidova disperzivnom bojom s dva premaza svjetla tona na podlozi od gipskartonskih ploča.
Podloga se mora prethodno očistiti od prašine i dr. nečistoća.
Stavka uključuje sve nužne predradnje.
U stavku uključen i namaz za odgovarajuću podlogu (primer).
Obračun po m2 komplet obrađenih površina. |  |  | m2 | 4.9 |  | 0
7. Bojanje stropova poludisperzivnom bojom.
Dvostruko gletovanje disperzivnim kitom te bojanje poludisperzivnom bojom stropova s dva premaza svjetla tona.
Stavka uključuje sve nužne predradnje. U stavku uključen i namaz za odgovarajuću podlogu (primer).
Podloga se mora prethodno očistiti od prašine i dr. nečistoća.
Obračun po m2 komplet obrađenih površina. |  |  | m2 | 340 |  | 0
8. Bojanje stropova poludisperzivnom bojom na podlozi od gipskartonskih ploča.
Bojanje stropova poludisperzivnom bojom s dva premaza svjetla tona na podlozi od gipskartonskih ploča.
Podloga se mora prethodno očistiti od prašine i dr. nečistoća.
Stavka uključuje sve nužne predradnje. U stavku uključen i namaz za odgovarajuću podlogu (primer).
Obračun po m2 komplet obrađenih površina. |  |  | m2 | 36.5 |  | 0
UKUPNO BOJADISARSKI I FASADERSKI RADOVI | [5 empty] | 0
IX. STOLARSKI RADOVI
Stolarski radovi obuhvaćaju izradu i ugradbu građevinske stolarije (vrata, prozori, kombinirane stijene), izradu i ugradbu drvenih obloga, te izradu i ugradbu ostalih stolarskih elemenata prema projektu.
Materijal za izradu stolarskih radova mora odgovarati važećim propisima i standardima.
Drvo mora biti zdravo i suho (maksimalno 15 % vlažnosti.
Vlakna moraju biti ravna i paralelna sa podužnim ivicama obrađenog drvenog komada.
Drvo ne smije biti pretjerano čvornato, čvorovi moraju biti zdravi i urasli, promjera ne većeg od 3 cm.
Čvorovi se ne smiju nalaziti na mjestima stolarskih vezova, kao ni na mjestima ugradnje okova.
Drveni komadi presjeka manjeg od 9 cm2 ne smiju imati čvorove.
Presjeci drvenih elemenata, obrada elemenata i stolarski vezovi moraju biti u skladu sa pravilima struke i u skladu sa detaljima priloženim u projektu.
Spojna sredstva (ljepilo, čepovi, pera, vijci i čavli) moraju odgovarati važećim standardima i moraju biti pravilno odabrana, pravilno dimenzionirana i ugrađena.
Okov mora odgovarati važećim standardima, mora biti stručno odabran, stručno ugrađen i mora odgovarati zahtjevima iz opisa stavke.
Gotovi elementi moraju se u radionici premazati fungicidnom impregnacijom za drvo koja je izrađena na bazi alkidnih smola sa svjetlostalnim pigmentima i aktivnim fungicidnim dodacima.
Bezbojna impregnacija se upotrebljava ako se stavka u konačnici obrađuje bezbojnim lakom ili lazurnom bojom.
U ostalim slučajevima može se upotrijebiti blago tonirana impregnacija.
Izvoditelj je u obvezi da na objektu (gradilištu) provjeri osnovne mjere te da izradi radioničke nacrte za bitne detalje.
Detalji moraju biti u skladu s principjelnim detaljima u projektu.
Izrada stolarije može početi tek kad projektant prihvati i ovjeri radioničke nacrte.
Prostor između vrata i zida zapunjava se Purpen pjenom.
Nakon stvrdnjavanja Purpen pjene višak pjene se pravolinijski odreže u razini sa okvirom, te se reška zapunjava trajno-elastičnim kitom.
Jedinična cijena obuhvaća nabavu materijala, provjeru osnovnih mjera na objektu, izradu radioničkih nacrta, prijevoz, skladištenje i manipulaciju na gradilištu, ugradbu stavki, ispunu spoja s konstrukcijom Purpen pjenom, skidanje viška pjene nakon stvrdnjavanja iste, finalnu montažu okova nakon bojenja stavki (rozete, štitnici, kvake i sl.), otklanjanje nedostataka i čišćenje otpadaka nastalih pri izvođenju stolarskih radova.
Sve stavke trebaju biti usklađene sa elaboratima fizike i akustike zgrade!
Ukoliko nije specificirana zvučno izolacijska vrijednost za određenu stavku, ona mora iznositi min 24 dB (III. klasa)!
Ukoliko je što u troškovniku nejasno, treba tražiti dodatno objašnjenje i detaljni nacrt od strane nadzornog inženjera ili projektanta prije davanja ponude, jer se kasniji prigovori neće uzeti u obzir niti priznati bilo kakva razlika za naplatu.
1. Tipski metalni dovratnici od Al profila, tvornički plastificiranih u boji po izboru projektanta.
Dno krila, u visini od 15 cm, kao i površina oko kvake obloženi tankim čeličnim limom, obrada istovjetna obradi profila.
Kompletirati okovom, cilindar bravom s kompletom ključeva, gumenim odbojnikom, pokrovnim – opšavnim letvicama, sve do pune funkcionalnosti.
Okov je od eloksiranog aluminija, a tip kvake odredit će projektant na osnovu uzoraka dostavljenih od strane izvoditelja.
Odbojnik se pričvršćuje na pod mesinganim vijkom s PVC tiplom.
Mjere provjeriti u naravi.
| a) Zidarski otvor veličine 105 x( 205 + 75) cm |  | kom | 1 |  | 0
| b) Zidarski otvor veličine 85 x( 205 + 75) cm |  | kom | 1 |  | 0
| c) Zidarski otvor veličine 75 x( 205 + 75) cm |  | kom | 2 |  | 0
2. STAVKA 2
Jednokrilna puna glatka vrata s fiksnim ostakljenim nadsvjetlom.
Krilo od panel ploča d= 30 mm, perforirane rupama Ø 40 mm, obostrano obloženo mediapanom d=3 mm, bojano poliuretanskim bojama po izboru projektanta.
Ostakljenje nadsvjetla mutnim staklom, d= 6mm.
Tipski metalni dovratnici od Al profila, tvornički plastificiranih u boji po izboru projektanta.
Dno krila, u visini od 15 cm, kao i površina oko kvake obloženi tankim čeličnim limom, obrada istovjetna obradi profila.
Kompletirati okovom, cilindar bravom s kompletom ključeva, gumenim odbojnikom, pokrovnim – opšavnim letvicama, sve do pune funkcionalnosti.
Okov je od eloksiranog aluminija, a tip kvake odredit će projektant na osnovu uzoraka dostavljenih od strane izvoditelja.
Odbojnik se pričvršćuje na pod mesinganim vijkom s PVC tiplom.
Mjere provjeriti u naravi.
| Zidarski otvor veličine 95 x( 205 + 95) cm |  | kom | 4 |  | 0
3. STAVKA 3
Jednokrilna puna glatka vrata.
Krilo od panel ploča d= 30 mm, perforirane rupama Ø 40 mm, obostrano obloženo mediapanom d=3 mm, bojano poliuretanskim bojama po izboru projektanta.
Tipski metalni dovratnici od Al profila, tvornički plastificiranih u boji po izboru projektanta.
Dno krila, u visini od 15 cm, kao i površina oko kvake obloženi tankim čeličnim limom, obrada istovjetna obradi profila.
Kompletirati okovom, cilindar bravom s kompletom ključeva, gumenim odbojnikom, pokrovnim – opšavnim letvicama, sve do pune funkcionalnosti.
Okov je od eloksiranog aluminija, a tip kvake odredit će projektant na osnovu uzoraka dostavljenih od strane izvoditelja.
Odbojnik se pričvršćuje na pod mesinganim vijkom s PVC tiplom.
Mjere provjeriti u naravi.
| a) Zidarski otvor veličine 105 x 205cm |  | kom | 2 |  | 0
| b) Zidarski otvor veličine 85 x 205cm |  | kom | 1 |  | 0
| c) Zidarski otvor veličine 75 x 205cm |  | kom | 1 |  | 0
UKUPNO STOLARSKI RADOVI | [5 empty] | 0
X. BRAVARSKI RADOVI
BRAVARIJA
Bravarski radovi obuhvaćaju izradu nosivih čeličnih konstrukcija, izradu zaštitnih rešetki i žaluzina, izradu ograda i rukohvata, izradu penjalica, izradu vrata i prozora, te izradu ostalih bravarskih elemenata.
Osnovni materijal za izradu bravarskih radova su čelični limovi, čelične šipke, čelične bešavne cijevi i čelični profili.
Čelik mora odgovarati standardu HRN C.BO.500 i C.BO.501.
Ako u statičkom računu ili u opisu stavke nije drukčije naznačeno, limovi, šipke i profili moraju biti izrađeni iz čelika oznake Č.0360 (oznaka u projektima ČN.22), a cijevi bez šava moraju biti izrađene iz čelika oznake Č.1212.
Svaka vrsta upotrebljenog materijala mora biti u skladu sa odgovarajućim standardom:
Profili i limovi spajaju se u konstruktivne cjeline spojnim sredstvima (varovi, vijci i zakovice) koja moraju odgovarati važećim standardima, moraju biti pravilno dimenzionirana i ugrađena.
Izrađeni elementi se prije ugradbe zaštićuju temeljnim antikorozivnim premazom.
Prije bojanja sa bravarije mora se ukloniti rđa.
Površinu potom treba odmastiti odgovarajućim sredstvom.
Čim se površina osuši treba nanjeti dvokratni nalič temeljnom bojom.
Boja je na bazi alkidnih smola sa pigmentom od olovnog oksida i cinka.
Boju treba odgovarajućim sintetskim razrjeđivačem razrjediti na viskozitet pogodan za nanošenje.
Ova zaštita se obračunava u bravarskim radovima.
Finalna površinska zaštita je bojanje sa dva sloja uljene boje u tonu prema izboru projektanta, te je uključena u stavke bravarskih radova.
Izvoditelj je u obvezi da na objektu (gradilištu) provjeri osnovne mjere te da izradi radioničke nacrte za bitne detalje.
Detalji moraju biti u skladu s principjelnim detaljima u projektu.
Izrada bravarije može početi tek kad projektant prihvati i ovjeri radioničke nacrte.
Jedinična cijena obuhvaća nabavu materijala, provjeru osnovnih mjera na objektu, izradu radioničkih nacrta, prijevoz, skladištenje i manipulaciju na gradilištu, ugradbu stavki, finalnu montažu okova nakon bojenja stavki (rozete, štitnici, kvake i sl.), otklanjanje nedostataka i čišćenje otpadaka nastalih pri izvođenju bravarskih radova.
VANJSKA ALU-BRAVARIJA
Za izradu osnovne konstrukcije upotrijebiti aluminijske profile sa prekidom toplinskog mosta kod kojih je min. širina fiksnih okvira 65 mm, a otvarajućih krila 73 mm. (kao FEAL 65T).
Profili su izrađeni od legure ALMgSiO, 5 klase 6060 i sastoje se od dva dijela koja su međusobno spojena pomoću poliamidnih štapova širine 22 mm koji onemogućavaju prolaz topline s unutrašnjeg na vanjski dio profila i obrnuto, te je na taj način izbjegnuto stvaranje kondenzata na unutrašnjoj strani profila. Finalna obrada profila je elektrostatičnim nanošenjem praha i pečenjem na temperaturi od 180 C, gdje debljina sloja mora biti između 70-100 mikrona. U profile moraju biti ugrađene trajno elastične brtve EPDM kvalitete sa peroksidnom vulkanizacijom, koje onemogućavaju prodor vode i zraka na spoju fiksnih i pokretnih dijelova konstrukcije. Brtve istih karakteristika ugrađuju se na unutrašnjem i vanjskom spoju ostakljenje i aluminijske konstrukcije.
Sav okov mora odgovarati važećim propisima i biti izrađen od aluminijskih legura ili od nehrđajućeg čelika.
Okviri prozora i vrata sidr se direktno u beton plastičnim tiplima i vijcima. Prostor između okvira i betonskog zida popunjava se poliuretanskom pjenom. S vanjske i unutrašnje strane taj prostor pokriti ukrasnom Al letvicom.
Infiltracija uzduha i vode kroz spojnice krila i okvira mora odgovarati kategoriji zaptivenosti- posebni uvjeti prema HRN D.E8.193.
AluminijskI profilii s prekinutim toplinskim mostom spajaju se poliamidnim štapovima ojačanim staklenim vlaknima.
Vijci za sidrenje moraju biti zaštićeni protiv korozije, a svaki vanjski vijak mora biti Inox 18/10 kvalitete.
Potrebno je omogućiti nesmetani temperaturni rad stakala u okviru. Vrstu i boju stakla određuje projektant, a debljina stakla mora zadovoljiti statičke zahtjeve prema prasvilima struke.
Staklo treba biti usklađeno sa elaboratima fizike i akustike zgrade!
Ukoliko je što u troškovniku nejasno, treba tražiti dodatno objašnjenje i detaljni nacrt od strane nadzornog inženjera ili projektanta prije davanja ponude, jer se kasniji prigovori neće uzeti u obzir niti priznati bilo kakva razlika za naplatu.
UNUTRAŠNJA ALU BRAVARIJA
Za izradu osnovne konstrukcije upotrijebiti aluminijske profile bez prekida toplinskog mosta (hladni profili). Profili su izrađeni od legure ALMgSiO, 5 klase 6060.
Finalna obrada profila je elektrostatičnim nanošenjem praha i pečenjem na temperaturi od 180 C, gdje debljina sloja mora biti između 70-100 mikrona. U profile moraju biti ugrađene trajno elastične brtve EPDM kvalitete sa peroksidnom vulkanizacijom. Brtve istih karakteristika ugrađuju se na unutrašnjem i vanjskom spoju ostakljenje i aluminijske konstrukcije.
Sav okov mora odgovarati važećim propisima i biti izrađen od aluminijskih legura ili od nehrđajućeg čelika.
Minimalna vrijednost zvučne izolacije unutrašnjih aluminijskih stijenki treba biti 30 dB, osim ako u stavci nije drugačije navedeno!
NAPOMENE ZA SVU ALU BRAVARIJU
Aluminijski profili su završno obrađeni plastificiranjem u tonu po izboru projektanta.
Izvoditelj je u obvezi da na objektu (gradilištu) provjeri osnovne mjere te da izradi radioničke nacrte za bitne detalje.
Detalji moraju biti u skladu s principjelnim detaljima u projektu.
Izrada alu-bravarije može početi tek kad projektant prihvati i ovjeri radioničke nacrte.
Jedinična cijena obuhvaća nabavu materijala, provjeru osnovnih mjera na objektu, izradu radioničkih nacrta, prijevoz, skladištenje i manipulaciju na gradilištu, ugradbu stavki, montažu okova (rozete, štitnici, kvake i sl.), otklanjanje nedostataka i čišćenje otpadaka nastalih pri izvođenju alu-bravarskih radova.
Sve stavke trebaju biti usklađene sa elaboratima fizike i akustike zgrade!
Ukoliko nije specificirana zvučno izolacijska vrijednost za određenu stavku, ona mora iznositi min 24 dB (III. klasa)!
1. STAVKA 1 – unutarnja bravarija.
Fiksna dvodijelna staklena stijena.
Staklena stijena se sastoji od dvaju fiksnih ostakljenih polja.
Izrada od Al profila, tvornički plastificiranih u boji po izboru projektanta.
Minimalna vrijednost zvučne izolacije stavke mora biti 29 dB (III klasa).
Ostakljenje lamistalom 4+4.
Mjere provjeriti u naravi!
| Zidarski otvor veličine 300 x 200 cm |  | kom | 1 |  | 0
2. STAVKA 2 – unutarnja bravarija.
Četverodijelna staklena stijena.
Staklena stijena se sastoji od tri fiksno ostakljena polja i jednih zaokretnih ostakljenih vrata.
Izrada od Al profila, tvornički plastificiranih u boji po izboru projektanta.
Minimalna vrijednost zvučne izolacije stavke mora biti 29 dB (III klasa).
Ostakljenje vratnog krila i nižeg fiksnog polja lamistalom 4+4, a nadsvjetla prozirnim staklom d= 6mm.
Vrata kompletirati svim potrebnim okovom, a kompletnu stijenu na spoju sa zidom pokrovnim – opšavnim plastificiranim AL ili PVC letvicama, sve do pune funkcionalnosti.
Okov je od eloksiranog aluminija, a tip kvake odredit će projektant na osnovu uzoraka dostavljenih od strane izvoditelja.
Odbojnik se pričvršćuje na pod mesinganim vijkom s PVC tiplom.
Mjere provjeriti u naravi!
| Zidarski otvor veličine 300 x 280 cm |  | kom | 1 |  | 0
3. STAVKA 3 – unutarnja bravarija.
Jednokrilna ostakljena mimokretna vrata s fiksnim ostakljenim nadsvjetlom.
Izrada od Al profila, tvornički plastificiranih u boji po izboru projektanta.
Ostakljenje vratnog krila lamistalom 4+4 u okviru, a nadsvjetla prozirnim staklom d= 6 mm.
Vrata kompletirati svim potrebnim okovom, a kompletnu stijenu na spoju sa zidom pokrovnim – opšavnim plastificiranim AL ili PVC letvicama, sve do pune funkcionalnosti.
Okov je od eloksiranog aluminija, a tip kvake odredit će projektant na osnovu uzoraka dostavljenih od strane izvoditelja.
Odbojnik se pričvršćuje na pod mesinganim vijkom s PVC tiplom.
Mjere provjeriti u naravi!
| Zidarski otvor veličine 105 x (205 + 75) cm |  | kom | 1 |  | 0
4. STAVKA 4 – unutarnja bravarija.
Jednokrilna ostakljena vrata sa fiksnim ostakljenim nadsvjetlom.
Izrada od Al profila, tvornički plastificiranih u boji po izboru projektanta.
Ostakljenje vratnog krila lamistalom 4+4 u okviru, a nadsvjetla prozirnim staklom d= 6 mm.
Za stavku 4a minimalna vrijednost zvučne izolacije mora biti 29 dB (II. klasa).
Za stavku 4b minimalna vrijednost zvučne izolacije mora biti 30 dB (I. klasa).
Vrata kompletirati svim potrebnim okovom, a kompletnu stijenu na spoju sa zidom pokrovnim – opšavnim plastificiranim AL ili PVC letvicama, sve do pune funkcionalnosti.
Okov je od eloksiranog aluminija, a tip kvake odredit će projektant na osnovu uzoraka dostavljenih od strane izvoditelja.
Odbojnik se pričvršćuje na pod mesinganim vijkom s PVC tiplom.
Mjere provjeriti u naravi!
Zidarski otvor veličine 105 x (205 + 75) cm
| STAVKA 4a |  | kom | 3 |  | 0
| STAVKA 4b |  | kom | 1 |  | 0
5. STAVKA 5 – unutarnja bravarija.
Jednokrilna ostakljena vrata s fiksnim ostakljenim nadsvjetlom.
Izrada od Al profila, tvornički plastificiranih u boji po izboru projektanta.
Ostakljenje vratnog krila mutnim lamistalom 4+4 u okviru, a nadsvjetla mutnim staklom d= 6 mm.
Vrata kompletirati svim potrebnim okovom, a kompletnu stijenu na spoju sa zidom pokrovnim – opšavnim plastificiranim AL ili PVC letvicama, sve do pune funkcionalnosti.
Okov je od eloksiranog aluminija, a tip kvake odredit će projektant na osnovu uzoraka dostavljenih od strane izvoditelja.
Odbojnik se pričvršćuje na pod mesinganim vijkom s PVC tiplom.
Mjere provjeriti u naravi!
| Zidarski otvor veličine 105 x (205 + 75) cm |  | kom | 1 |  | 0
6. STAVKA 6 – unutarnja bravarija.
Staklena stijena sa devet fiksnih ostakljenih polja i jednokrilnim ostakljenim vratima.
Izrada od Al profila, tvornički plastificiranih u boji po izboru projektanta.
Minimalna vrijednost zvučne izolacije stavke mora biti 29 dB (III klasa).
Ostakljenje vratnog krila i fiksnih polja u donjem pojasu mutnim lamistalom 4+4, a nadsvjetla (gornji pojas) mutnim staklom d= 6 mm.
Zvučno izolacijska vrijednost stijene je min. 30 dB.
Vrata kompletirati svim potrebnim okovom, a kompletnu stijenu na spoju sa zidom pokrovnim – opšavnim plastificiranim AL ili PVC letvicama, sve do pune funkcionalnosti.
Okov je od eloksiranog aluminija, a tip kvake odredit će projektant na osnovu uzoraka dostavljenih od strane izvoditelja.
Odbojnik se pričvršćuje na pod mesinganim vijkom s PVC tiplom.
Mjere provjeriti u naravi!
| Zidarski otvor veličine 650 x 280 cm |  | kom | 1 |  | 0
7. STAVKA 7 – unutarnja bravarija.
Fiksna šesterodijelna staklena stijena.
Izrada od Al profila, tvornički plastificiranih u boji po izboru projektanta.
Ostakljenje fiksnih polja u donjem pojasu lamistalom 4+4, a nadsvjetla (gornji pojas) prozirnim staklom d= 6 mm.
Mjere provjeriti u naravi!
| Zidarski otvor veličine 440 x 300 cm |  | kom | 1 |  | 0
8. STAVKA 8 – unutarnja bravarija.
Staklena stijena sa pet fiksnih ostakljenih polja i jednokrilnim ostakljenim vratima.
Izrada od Al profila, tvornički plastificiranih u boji po izboru projektanta.
Ostakljenje vratnog krila i fiksnih polja u donjem pojasu lamistalom 4+4, a nadsvjetla (gornji pojas) prozirnim staklom d= 6 mm.
Vrata kompletirati svim potrebnim okovom, a kompletnu stijenu na spoju sa zidom pokrovnim – opšavnim plastificiranim AL ili PVC letvicama, sve do pune funkcionalnosti.
Okov je od eloksiranog aluminija, a tip kvake odredit će projektant na osnovu uzoraka dostavljenih od strane izvoditelja.
Odbojnik se pričvršćuje na pod mesinganim vijkom s PVC tiplom.
Mjere provjeriti u naravi!
| Zidarski otvor veličine 420 x 300 cm |  | kom | 1 |  | 0
9. STAVKA 9 – unutarnja bravarija.
Staklena stijena se sastoji od pet fiksnih ostakljenih polja i jednokrilnih ostakljenih vrata.
Izrada od Al profila, tvornički plastificiranih u boji po izboru projektanta.
Ostakljenje vratnog krila i fiksnih polja u donjem pojasu lamistalom 4+4, a nadsvjetla (gornji pojas) prozirnim staklom d= 6 mm.
Vrata kompletirati svim potrebnim okovom, a kompletnu stijenu na spoju sa zidom pokrovnim – opšavnim plastificiranim AL ili PVC letvicama, sve do pune funkcionalnosti.
Okov je od eloksiranog aluminija, a tip kvake odredit će projektant na osnovu uzoraka dostavljenih od strane izvoditelja.
Odbojnik se pričvršćuje na pod mesinganim vijkom s PVC tiplom.
Mjere provjeriti u naravi!
| Zidarski otvor veličine 420 x 300 cm |  | kom | 1 |  | 0
10. STAVKA 10 – unutarnja bravarija.
Staklena stijena sa jednim dvokrilnim mimokretnim ostakljenim vratima.
Staklena stijena se sastoji od dva fiksno ostakljena polja i dvokrilnih mimokretnih vrata
Izrada od Al profila, tvornički plastificiranih u boji po izboru projektanta.
Ostakljenje vratnih krila i fiksnog polja u donjem pojasu lamistalom 4+4, a nadsvjetla (gornji pojas) prozirnim staklom d= 6 mm.
Vrata kompletirati svim potrebnim okovom, a kompletnu stijenu na spoju sa zidom pokrovnim – opšavnim plastificiranim AL ili PVC letvicama, sve do pune funkcionalnosti.
Okov je od eloksiranog aluminija, a tip kvake odredit će projektant na osnovu uzoraka dostavljenih od strane izvoditelja. S unutrašnje strane postaviti panik prečku.
Odbojnik se pričvršćuje na pod mesinganim vijkom s PVC tiplom.
Mjere provjeriti u naravi!
| Zidarski otvor veličine 240 x 280 cm |  | kom | 1 |  | 0
11. Izrada i ugradba vanjske ograde sa dvokrilnim vratašcima.
Ograda je izrađena od žičanog pletiva/točkasto zavarenih mreža koje se postavljaju u čelične okvire.
Žičano pletivo od pocinčane žice, veličine otvora oka 20 mm, debljina žice 2 mm.
U stavci uključena izrada i ugradba dvokrilnih vratašaca. Konstrukcija vratašaca ista kao i ograda. Vratašca kompletirati svim potrebnim okovom.
Ograda i vratašca tvornički plastificirani u boji prema izboru projektanta.
Visina ograde 120 cm.
| a) Obračun po m1 izvedene ograde |  | m1 | 32.8 |  | 0
| b) Dvokrilna vratašca, dimenzije 180 x 100 cm |  | kom | 3 |  | 0
UKUPNO BRAVARSKI RADOVI | [5 empty] | 0
OSTALI RADOVI
1. Dobava i postava vatrogasnih aparata za početno
gašenje.
Aparati sa suhim prahom tip S-9 ili S-6, komplet s
dokazom o ispravnosti – atestom.
Aparate postaviti na lokacije prema elaboratu
zaštite od požara, na visini 135 cm od kote gotovog
poda.
a) aparat S-9 |  |  | kom | 2 |  | 0
UKUPNO OSTALI RADOVI | [5 empty] | 0
R E K A P I T U L A C I J A
za građevinske i građevinsko-zanatske radove
I ZIDARSKI RADOVI |  |  |  |  | 0
II LIMARSKI RADOVI |  |  |  |  | 0
IV IZOLATERSKI RADOVI |  |  |  |  | 0
V GIPSKARTONSKI RADOVI |  |  |  |  | 0
VI KAMENOREZAČKI RADOVI |  |  |  |  | 0
VIII KERAMIČARSKI RADOVI |  |  |  |  | 0
IX PARKETARSKI RADOVI |  |  |  |  | 0
X PODNE OBLOGE |  |  |  |  | 0
XI BOJADISARSKI i FASADERSKI RADOVI |  |  |  |  | 0
XII STOLARSKI RADOVI |  |  |  |  | 0
XIII BRAVARSKI RADOVI |  |  |  |  | 0
XIV OSTALI RADOVI |  |  |  |  | 0
A) UKUPNO GRAĐ. i GRAĐ.- ZANATSKI RADOVI : KN |  | 0
B) PDV ( 25 % ) KN |  | 0
SVEUKUPNO ( A + B ): KN |  | 0

## Građevinski- Vanjsko uređenje
Troškovnik građevinskih i građevinsko-zanatskih radova - vanjsko uređenje
1. PRIPREMNI RADOVI | J.M. | KOL. | J.C. | UKUPNO
1 Grubo čišćenje postojećeg terena.
Siječa granja i šiblja, te čišćenje terena od korjenja i ostataka od
prethodnih objekata.
Odvoz uključen u stavku
Obračun po m2 očišćene površine.
| m2 | 1437 |  | 0
2. Geodetsko snimanje terena i objekta.
Snimanje postojećeg stanja terena, te iskolčenje dijelova parcele
kojima je obuhvaćeno vanjsko uređenje terena u položajnom i
visinskom pogledu sa osiguravanjem karakterističnih točaka.
Obračun po m2 izvršenog iskolčenja.
| m2 | 1437 |  | 0
UKUPNO PRIPREMNI RADOVI: |  |  |  | 0
ZEMLJANI RADOVI
Iskopima su obuhvaćeni široki iskop za građevinsku jamu, iskop jaraka za trakaste temelje i instalacije.
Tlo je III - V kategorije.
Iskop vršiti strojno, bez upotrebe eksploziva.
Iskopani materijal će se dijelom odlagati na privremenu deponiju u krugu gradilišta ili u neposrednoj blizini, na
mjestu koje ne ometa odvijanje ostalih radova.
Ovaj materijal upotrebljava se za zasipanje građevinskih jama i opće niveliranje terena.
Ostatak materijala odvest će se na gradsku deponiju udaljenu od gradilišta do 7 km.
Nasipom se obuhvaća zatrpavanje građevinskih jama, nasipanje terena do kota određenih projektom uređenja
terena, te izradu kamenih podloga u sastavu podova.
Nasipanje vršiti mješovitim materijalom sa privremene deponije u slojevima visine 30 cm, uz strojno nabijanje
svakog sloja da se spriječi slijeganje nasipa.
Instalacijske cijevi i vodovi polažu se na posteljicu od sloja kamenog granulata tip"0" u debljini 10 cm, te se
položene instalacije zaštićuju slojem kamenog granulata tip "0" u visini sloja od 20 cm, a nakon toga zasipanje se
vrši materijalom sa privremene deponije, u slojevima po 30 cm sa pažljivim zbijanjem svakog sloja da se ne
oštete cijevi ili vodovi, prvi sloj nasipa mora biti zemlja I ili II kategorije.
Nasipanje vanjskog terena do kote predviđene projektom vršiti materijalom IV kategorije sa privremene
deponije sa nabijanjem slojeva.
Zemlju treba fino isplanirati 5 cm iznad projektirane kote zbog očekivanog slijeganja nasipa.
Isplanirane površine moraju biti ravne sa dopuštenim mjestimičnim odstupanjem od ravnine + - 3 cm.
Kamene podloge treba izvoditi iz čistog kamena šakavca, i to strojnim razastiranjem i planiranjem na
projektiranu kotu.
Isplaniranu površinu treba dobro strojno uvaljati.
1. Iskop površinskog sloja humusa do sraslog tla. Predvidiva dubina | J.M. | KOL. | J.C. | UKUPNO
iskopa iznosi 30cm.
Odvoz uključen u stavku.
Obračun po m3 gotovog iskopanog humusa u sraslom stanju. | m3 | 431.1 |  | 0
2. Privremena deponija u sklopu gradilišta za odlaganje materijala iz
iskopa za potrebe nasipanja humusnog tla.
Strojni utovar zemljanog materijala u dampere i prijevoz na
privremenu deponiju udaljenu do cca 150 m, te prijevoz sa
privremene deponije do pozicije nasipa udaljene cca 150 m.
Obračun po m3 materijala u sraslom stanju. | m3 | 176.5 |  | 0
3. Dovoz, nasipanje, razastiranje i zbijanje iskopa probranim
materijalom iz iskopa i novo dovezenim materijalom prema
zahtijevima OTU-a.
Nasip se izvodi u slojevima čiju debljinu treba odrediti s obzirom
na vrstu materijala i raspoloživim sredstvima za zbijanje.
Zbijanje nasipa treba izvoditi tako da se postigne modul stišljivosti
veće ili jednako 80 MN/m2.
Prije izrade slojeva nasipa geomehaničar treba pregledati tlo i dati
odobrenje za izradu zamjenskih slojeva na kojima se izvode
temelji.
Obračun po m3 materijala u zbijenom stanju. | m3 | 150 |  | 0
4. Uređenje posteljice ispod prostora otvorenog parkirališta i
pločnika.
Nakon dovršetka izvedbe nasipa, završni sloj se dotjeruje u
projektirane nagibe i zbija do potrebnog modula:
- pješačke komunikacije - M=40 MN/m2
- površine prolaza vatrogasnog vozila -M=80 MN/m2.
Obračun se vrši po m2 ugrađene posteljice. | m2 | 424.1 |  | 0
5. Strojni iskop za trakaste temelje.
Iskop se odnosi na temelje ispod ograde prema susjednim
parcelama i na iskope za postavljanje rubnjaka.
Obračun po m1 iskopanog materijala.
a) dimenzije rova 30×60 cm (ograda) | m1 | 87.2 |  | 0
b) dimenzije rova 30×30 cm (rubnjaci) | m1 | 18 |  | 0
6. Dovoz, nasipanje, razastiranje i zbijanje novo dovezenim
materijalom prema zahtijevima OTU-a.
Nasip se izvodi u jednom sloju, a zbijanje se vrši vibro-valjkom.
Zbijanje nasipa treba izvoditi tako da se postigne modul stišljivosti
veće ili jednako 80 MN/m2.
Obračun po m3 materijala u zbijenom stanju.
a) sloj pjeskovitog šljunka ili drobljenog kamenog materijala
(cakum-pak) 0-31,5 mm, debljine 29 cm u zbijenom stanju ( ispod
betonskih elemenata) | m3 | 25.5 |  | 0
b) sloj pjeskovitog šljunka ili drobljenog kamenog materijala
(cakum-pak) 0-31,5 mm, debljine 24 cm u zbijenom stanju ( ispod
BANGKIRAI ploča) | m3 | 35.1 |  | 0
7. Odvoz viška materijala iz iskopa na gradsko odlagalište.
Strojni utovar ostatka zemljanog materijala od iskopa u kamione
nosivosti 15-20 tona te odvoz na gradsko odlagalište, sa kipanjem
materijala i povratkom prijevoznog sredstva.
Stavka uključuje i pristojbu za deponiranje na gradskom
odlagalištu.
Obračun po m3 prevezenog materijala u sraslom stanju. | m3 | 254.6 |  | 0
UKUPNO ZEMLJANI RADOVI: |  |  |  | 0
BETONSKI I ARMIRANO-BETONSKI RADOVI
Betonski radovi izvode se u skladu s Pravilnikom o tehničkim normativima za beton i armirani beton ( Sl. list
15/90), u skladu sa projektima arhitekture i konstrukcije, te u skladu sa projektom betona.
Izvoditelj betonskih radova obvezan je izraditi projekt betona !
Beton se priprema na gradilištu ili se na gradilište doprema iz tvornice betona.
Betoni B II kategorije moraju biti proizvedeni u pogonu čije karakteristike udovoljavaju HRN U.M1.050.
Transport betona od mjesta pripreme do mjesta ugradbe mora se odvijati na način koji isključuje mogućnost
segregacije betona i promjenu sastava ili svojstva betona.
Na mjestu ugradbe betona, u skladu sa programom kontrole betona uzimaju se uzorci betona za kontrolu kojom
se provjerava da li ugrađeni betoni zadovoljavaju uvjete određene projektnom dokumentacijom.
Uzorci se pripremaju i čuvaju prema HRN U.M1.005.
Oplata mora biti izvedena na način da pri demontaži ne dolazi do oštećenja betona, a demontaža oplate se ne
smije vršiti prije nego što beton postigne odgovarajuću čvrstoću.
Ugrađena armatura mora biti u skladu sa važećim propisima i normativima, te prema specifikaciji iz armaturnih
planova.
Betoniranje može otpočeti po odobrenju nadzornog inženjera, a po pregledu ugrađene armature, podloga, skela
i oplata.
Pri ugradbi betona ne smije doći do segregacije betona ni do promjene drugih svojstva betona.
Ugrađeni beton se njeguje prema pravilima struke, a posebnom pažnjom pravovremenom i dostatnom
polijevanju vodom betonskih ploča.
Oplata u koju se ugrađuje beton mora odgovarati mjerama, obliku i dimenzijama iz projekta., mora biti dovoljno
čvrsta tako da bez pomjeranja i izobličenja izdrži pritisak betonske mase i vibracija pri strojnoj ugradbi betona.
Izrada oplate podrazumjeva i izradu oplate za otvore, prodore i šliceve u betonskim i AB elementima.
Oplata za otvore, prodore i šliceve postavlja se na mjesta definirana arhitektonsko-građevinskim nacrtima i
nacrtima instalacija.
Drvena oplata mora prije ugradbe betona biti premazana sredstvom za obradu oplata.
Čelična oplata prije ugradbe betona mora biti premazana sredstvom za obradu oplate.
Oplate moraju biti konstruirane tako da pri demontaži oplata ne dolazi do oštećenja betona.
Sama demontaža ne smije se vršiti prije nego što beton postigne odgovarajuću čvrstoću.
Oplate u svemu moraju odgovarati važećim propisima i standardima.
Projektom nije definiran tip oplate, a izbor sistema oplate uz poštivanje svih općih uvjeta prepušten je
izvoditelju.
Ukoliko to opisom stavke nije precizirano, lice oplate može biti klasično (dašćano) ili glatko (vodootporna
šperploča ili čelični lim).
Oplata se obračunava u sklopu betonskih i AB radova, i uračunata je u cijenu pojedine stavke.
Armatura se obračunava posebnom stavkom ukoliko to nije opisano u pojedinoj stavci.
Jedinična cijena za AB radove obuhvaća izradu projekta betona, nabavu, pripremu i izradu armature, nabavu
sastojaka i izradu betona, troškove ispitivanja betona, oplatu i radnu skelu, transport, ugradbu i njegu betona,
mjestimični popravak oštećenje na betonskim plohama krpanjem, .te strojno brušenje neravnina od ostataka
oplate na betonskim elementima.
1. Dobava i ugradba betona u betonske podloge ispod temelja.
Beton oznake C 12/15, Vanjski rub podloge prelazi vanjski rub
temelja – temeljne ploče za 10 cm sa svake strane, debljina
betona 7 cm.
Obračun po m3 izvedene betonske podloge prema debljini iste,
oplata čela u cijeni. m3 4,80 | m3 | 4.8 |  | 0
2. Dobava i ugradba betona oznake C 25/30 za betonsku podlogu
iznad kamene kaldrme.
Površinu fino zagladiti kao podlogu za postavljanje kamena.
Debljina betonske podloge 10 cm.
Podloga konstruktivno armirana mrežastom armaturom MA
500/560 – tip mreže Q-188.
Obračun po m3 izvedene betonske podloge prema
debljini sloja, oplata i armatura u cijeni. m3 25,70 | m3 | 25.7 |  | 0
3. Dobava i ugradba betona oznake C 25/30, u armiranobetonske
temeljne trake.
U jediničnu cijenu uključena sva potrebna oplata.
Zaštitni sloj betona za armaturu mora biti 3 - 5 cm. Dimenzije
temelja 30×60 cm.
Obračun po m3 komplet gotovog temelja. | m3 | 24.7 |  | 0
4. Dobava i ugradba betona oznake C 12/15 za popunjavanje
neravnina ispod podložnog betona.
Stavka se odnosi na popunjavanje lokalnih neravnina, nastalih
prijekopom ili zbog zahtjeva geomehaničara, zbog loše kvalitete
temeljnog tla.
U jediničnu cijenu uključena sva eventualno potrebna oplata.
Obračun po m3 ugrađenog betona. m3 5,00
5 Dobava, izrada i ugradba armature srednje složenosti.
Armaturu izraditi prema statičkom računu i planu pozicija
armature.
Obračun po kg ugrađene armature prema vrsti armature.
Pretpostavka ugradnje armature je 90 kg/m3.
a) RA 400 / 500 | kg | 1200 |  | 0
b) MA 500 / 560 | kg | 1000 |  | 0
UKUPNO BETONSKI I BETONSKO-ARMIRANI RADOVI: |  |  |  | 0
ZIDARSKI, PODOPOLAGAČKI I ASFALTERSKI RADOVI
1. Izvedba popločenja gospodarskog dvorišta betonskim
elementima (galanterijom) po izboru projektanta.
Podloga mora biti bez oštećenja, čvrsta i očišćena od masnoća i
prašine.
Betonski elementi (uzorak i boja prema izboru projektanta)
Gotovu površinu prekriti drobljenim pijeskom 0-2 mm i metlom
zapuniti reške
Jedinična cijena obuhvaća materijal, transport materijala na
gradilište, skladištenje do postave, postavu, otklanjanje
nedostataka i čišćenje otpadaka nastalih pri izvedbi.
U svemu se pridržavati pravila proizvođača!
Obračun po m2 izvedene obloge.
| m2 | 87.9 |  | 0
2. Spravljanje i ugradba mješavine za nosivi sloj od drobljenog
kamenog materijala i bitumena, Bit 60, BNS-32. Debljina nosivog
sloja iznosi 8cm u uvaljanom stanju.
Obračun po m2 ugrađenog sloja
Parking i prilazni trg.
| m2 | 321.4 |  | 0
3. Spravljanje i ugradba mješavine za habajući sloj po principu asfalt
-betona AB-16 vanjskog otvorenog parkinga. (bojani asfalt)
Debljina habajućeg sloja iznosi 3cm u uvaljenom stanju.
Bojani asfalt izvesti na bazi kao SHELL MEXPHALTE C. Boja asfalta:
žuta (pigment željezo oksid).
Obračun po m2 ugrađenog sloja
Parking i prilazni trg.
| m2 | 321.4 |  | 0
4. Spravljanje i ugradba mješavine za nosivi sloj od bitumeniziranog
drobljenog kamenog materijala za pješačke površine. Debljina
nosivog sloja iznosi 8cm u uvaljenom stanju.
Obračun po m2 ugrađenog sloja
Vrtićka staza
| m2 | 102.7 |  | 0
5. Spravljanje i ugradba mješavine za habajući sloj na principu asfalt
-betona.
Debljina habajućeg sloja iznosi 3cm u uvaljenom stanju.
Bojani asfalt izvesti na bazi kao SHELL MEXPHALTE C. Boja asfalta:
žuta (pigment željezo oksid).
Obračun po m2 ugrađenog sloja
Vrtićka staza
m2 102,70 | m2 | 102.7 |  | 0
6. Dobava i ugradba platoa za igru od BANGKIRAI ploča.
BANGKIRAI longitudinalne ploče s uzdužnim protukliznim
profilacijama, debljine 25 mm, dužine cca 300cm koja se
učvršćuje na roštilj od drvenih gredica istog karaktera kao i
obloga, fiksiranih na betonsku podlogu na način da su pomoću
gumenih podložaka gornje daske horizontalne.
Postavljanje:
- rasporediti sve nosive konstrukcijske grede, jednu uz drugu na
40 cm međusobnog razmaka i postaviti tako na pod
- nosive konstrukcijske grede se ne učvršćuju- fiksiraju u pod, već
se potrebno pobrinuti da se ploče postavljaju na ravnu podlogu
- na postavljeni roštilj od nosivih konstrukcijskih greda postaviti
ploče (finu, grubu ili protukliznu stranu) sa međurazmakom od 5-
10 mm
- na svaku gredu učvrstiti daske pomoću 2 inox vijka, veličine
4.5x50 ili 5x50 mm. Obavezno prije uvrtanja vijaka predhodno
probušiti rupu, te potom uvrnuti vijak da glava vijka bude
upuštena u dasku.
- površina se mora obraditi uljem za Bangkirai ili ostaviti da dobije
sivu boju, kao što je slučaj sa vrtnim namještajem od tikovine.
Izvedena ploha mora imati nosivost od 100kN (interventna
površina)!
U svemu se pridržavati pravila proizvođača. Obračun po m2
ugrađenog poda.
| m2 | 145.9 |  | 0
7. Izrada, dobava i postava prefabriciranih betonskih travnih
elemenata (kao Beton lučko travni elementi).
Formate i nijansu betona dogovoriti s projektantom. Izvođač je
dužan izraditi radioničke nacrte i dostaviti ih projektantu na
ovjeru. Plohe pokrivene elementima moraju imati tlačnu čvrstoću
od 100kN.
U svemu se pridržavati pravila proizvođača. Obračun po m2
ugrađenog poda.
| m2 | 15.1 |  | 0
8. Nabava, doprema i ugradba tipskih cestovnih betonskih rubnjaka.
Rubnjaci dimenzija 18×25×100 cm.
Rubnjaci se polažu na betonsku podlogu od betona C12/15,
dimenzija 20×20cm.
Reške između rubnjaka treba zapuniti cementnim mortom.
Obračun se vrši po m1 ugrađenog rubnjaka.
| m1 | 18 |  | 0
9. Nabava, doprema i ugradba tipskih parkovnih ravnih betonskih
rubnjaka.
Rubnjaci dimenzija 8×20×50 cm.
Rubnjaci se polažu na betonsku podlogu od betona C12/15,
debljine 10cm.
Reške između rubnjaka treba zapuniti cementnim mortom.
Obračun se vrši po m1 ugrađenog rubnjaka.
| m1 | 119.4 |  | 0
10. Izrada gumene antistres podloge debljine 4,5 cm, na prethodno
pripremljenoj betonskoj podlozi.
Gumena antistres podloga, od gumenih granulata dimenzije 0,5-
2,0mm, se ljepe poliuretanskim ljepilom na zaglađenu betonsku
podlogu. Gumena antistres podloga, polaže se u pločama
deimenzije 50,0x50,0cm, kao predgotovljeni proizvod na
zaglađenu betonsku podlogu na mjestima predviđenim
projektom. U stavci je ujključena i dobava i ugradnja gumenih
rubnih elemenata, dimenzije 5,0x25,0x100,0 cm, koje se polažu u
oplatu prije betoniranja.
Mora imati uvjerenje o kvaliteti i udovoljavati zahtjevima
europske norme EN 1177. Prije ugradnje uvjerenje o kvaliteti
treba predati nadzornom inženjeru.
Rad uključuje:
- dobavu i prijevoz na mjesto ugradnje
- ugradnju prema uputama proizvođača
U cijenu uključiti završni rubni zaštitni element.
Obračun po m2 izvedene podloge.
| m2 | 111 |  | 0
UKUPNO ZIDARSKI, PODOPOLAGAČKI I ASFALTERSKI RADOVI |  |  |  | 0
BRAVARSKI RADOVI
BRAVARIJA
Bravarski radovi obuhvaćaju izradu nosivih čeličnih konstrukcija, izradu zaštitnih rešetki i žaluzina, izradu ograda
i rukohvata, izradu penjalica, izradu vrata i prozora, te izradu ostalih bravarskih elemenata.
Osnovni materijal za izradu bravarskih radova su čelični limovi, čelične šipke, čelične bešavne cijevi i čelični
profili.
Čelik mora odgovarati standardu HRN C.BO.500 i C.BO.501.
Ako u statičkom računu ili u opisu stavke nije drukčije naznačeno, limovi, šipke i profili moraju biti izrađeni iz
čelika oznake Č.0360 (oznaka u projektima ČN.22), a cijevi bez šava moraju biti izrađene iz čelika oznake Č.1212.
Svaka vrsta upotrebljenog materijala mora biti u skladu sa odgovarajućim standardom:
Profili i limovi spajaju se u konstruktivne cjeline spojnim sredstvima (varovi, vijci i zakovice) koja moraju
odgovarati važećim standardima, moraju biti pravilno dimenzionirana i ugrađena.
Izrađeni elementi se prije ugradbe zaštićuju temeljnim antikorozivnim premazom.
Prije bojanja sa bravarije mora se ukloniti rđa.
Površinu potom treba odmastiti odgovarajućim sredstvom.
Čim se površina osuši treba nanjeti dvokratni nalič temeljnom bojom.
Boja je na bazi alkidnih smola sa pigmentom od olovnog oksida i cinka.
Boju treba odgovarajućim sintetskim razrjeđivačem razrjediti na viskozitet pogodan za nanošenje.
Ova zaštita se obračunava u bravarskim radovima.
Finalna površinska zaštita je bojanje sa dva sloja uljene boje u tonu prema izboru projektanta, te je uključena u
stavke bravarskih radova.
Izvoditelj je u obvezi da na objektu (gradilištu) provjeri osnovne mjere te da izradi radioničke nacrte za bitne
detalje.
Detalji moraju biti u skladu s principjelnim detaljima u projektu.
Izrada bravarije može početi tek kad projektant prihvati i ovjeri radioničke nacrte.
Jedinična cijena obuhvaća nabavu materijala, provjeru osnovnih mjera na objektu, izradu radioničkih nacrta,
prijevoz, skladištenje i manipulaciju na gradilištu, ugradbu stavki, finalnu montažu okova nakon bojenja stavki
(rozete, štitnici, kvake i sl.), otklanjanje nedostataka i čišćenje otpadaka nastalih pri izvođenju bravarskih radova.
1. Dobava i ugradba metalne ograde.
Ograda je izvedena od čeličnih plastificiranih panela dim.
1400x1400mm sastavljenih od okvira od čeličnih kvadratičnih
profila poprečnog presjeka dim. 30x30mm. Panel ima 9
vertikalnih čeličnih traka dužine 1360 mm, poprečnog presjeka
30x5mm. Svaki panel je na dva kraja fiksiran preko dvije „noge”
od kvadratičnih profila poprečnog presjeka dim. 30x30mm i visine
100mm vijcima na čelični plastificirani čelični profil dim. presjeka
30x90mm.
Čelični profil postavljen je kontinuirano duž čitave ograde i
fiksiran je na betonsku temeljnu traku.
Boja ograde u Ral-u po izboru projektanta.
Sve izvoditi prema shemama bravarije i detaljima.
Mjere provjeriti u naravi!
Obračun po m1 postavljene ograde. | m1 | 87.2 |  | 0
2. Izvedba dvokrilnih zaokretnih vrata ulične ograde.
Dvokrilna vrata izvedena su od čeličnih plastificiranih panela dim.
2630x1400mm sastavljenih od okvira čeličnih kvadratičnih profila
poprečnog presjeka dim. 30x30mm.
Ispuna panela je od čeličnih traka dužine 1360 mm, poprečnog
presjeka 30x5mm.
U cijenu stavke uključena je dobava, ugradnja vrata s mogućnosti
zaključavanja, uključujući sve potrebne profile otvaranje vrata
Boja ograde u Ral-u po izboru projektanta
| kom | 1 |  | 0
3. Izvedba dvokrilnih zaokretnih vrata ulične ograde.
Dvokrilna vrata izvedena su od čeličnih plastificiranih panela dim.
1600x1400mm sastavljenih od okvira čeličnih kvadratičnih profila
poprečnog presjeka dim. 30x30mm.
Ispuna panela je od čeličnih traka dužine 1360 mm, poprečnog
presjeka 30x5mm.
U cijenu stavke uključena je dobava, ugradnja vrata s mogućnosti
zaključavanja, uključujući sve potrebne profile otvaranje vrata
Boja ograde u Ral-u po izboru projektanta
| kom | 1 |  | 0
4. Izvedba prostora za smeće prema detalju u grafičkim prilozima.
Čelični profili poprečnog presjeka 30x30mm od nehrđajućeg
čelika (pjeskarenog) složeni u okvir ukrućen inox sajlama Ø10mm,
obloga bočne stijene i krovne plohe od leksana dim.150x400cm
U cijenu su uključena dva PVC kontejnera za smeće od 1100l.
| m1 | 125 |  | 0
UKUPNO BRAVARSKI RADOVI: |  |  |  | 0
OSTALI RADOVI
1. Iscrtavanje horizontalne prometne signalizacije.
Obračun po m2 izvedene prometne signalizacije.
a) puna crta, kao oznaka parkirališta širine 15 cm | m2 | 10 |  | 0
b) puna crta širine 15 cm, kao oznaka parkirališta za invalide,
zajedno sa invalidskim znakom | m2 | 5.2 |  | 0
OSTALI RADOVI UKUPNO: |  |  |  | 0
R E K A P I T U L A C I J A
za građevinske i građevinsko-zanatske radove vanjsko uređenje
I PRIPREMNI RADOVI |  | 0
II ZEMLJANI RADOVI |  | 0
III BETONSKI I ARM. BETONSKI RADOVI |  | 0
IV ZIDARSKI, PODOPOLAGAČKI I ASFALTERSKI RADOVI |  | 0
V BRAVARSKI RADOVI |  | 0
VI OSTALI RADOVI |  | 0
A) UKUPNO GRAĐ. i GRAĐ.- ZANATSKI RADOVI : KN |  | 0
B) PDV ( 25 % ) KN |  | 0
SVEUKUPNO ( A + B ): KN |  | 0

## Vatrodojava i slaba struja
1. VATRODOJAVNA INSTALACIJA
|  | J.M. | KOL. | J.C. (kn) | Ukupno (kn)
1.
Dobava i ugradnja optički javljač požara tip kao:
SCHRACK SSD 531sa ugrađenim izolatorom petlje
|  | kom | 17 |  | 0
2.
Dobava i ugradnja optički javljač požara tip kao:
SCHRACK SSD 531 sa paralelnim pokazivačem
BA-UPI za ugradnju u spušteni strop
|  | kom | 3 |  | 0
3.
Dobava i ugradnja termički javljač požara tip kao:
SCHRACK UTD 531 sa ugrađenim izolatorom petlje
|  | kom | 1 |  | 0
4.
Dobava i ugradnja Podnožje automatskih javljača
tip kao:SCHRACK USB 501
|  | kom | 21 |  | 0
5.
Dobava i ugradnja ručni adresibilni javljač tip kao:
SCHRACK MCP 545 sa ugrađenim izolatorom petlje
|  | kom | 3 |  | 0
6.
Dobava i ugradnja ulazno – izlazni modul za kontrolu i
upravljanje, tip kao :SCHRACK BA-OI3 1 nadziranim izlazom i 3 ulaza
|  | kom | 1 |  | 0
7.
Dobava i ugradnja Sirena 24 V, 102 dB tip kao
SCHRACK Y04
|  | kom | 1 |  | 0
8.
Dobava i montaža paralelnog signalizatora kod portira. Komplet sa spajanjem
|  | kom | 1 |  | 0
9.
Ispitivanje instalacije, programiranje ,upisivanje korisničkih tekstova ,puštanje u rad i obuka korisnika.
|  | komplet | 1 |  | 0
10.
Izrada projektne dokumentacije izvedenog stanja vatrodojavnog sustava
|  | komplet | 1 |  | 0
11.
Funkcionalno ispitivanje vatrodojavnog sustava od strane ovlaštene organizacije te izdavanje odgovarajućih certifikata
|  | komplet | 1 |  | 0
UKUPNO VATRODOJAVA: |  |  |  |  | 0
2. TROŠKOVNIK INSTALACIJA SLABE STRUJE
|  | J.M. | KOL. | J.C. (kn) | Ukupno (kn)
3.2. Instalacija CATV
1.
Dobava i montaža antenskog sustava koji se sastoji od :
1.1. Dvodjelni stup 55/48/5000 s priborom za učvršćivanje i sidrenje | kpl1
1.2. Nosač satelitske antene fi 60 mm s priborom za učvršćivanje | kpl1
1.3. Antena FM | kom 1
1.4. Antena VHF | kom 1
1.5. Antena UHV | kom 2
1.6. Sat antena aluminij 120 cm | kpl1
1.7. Nosač 2 LNB | kom 1
1.8. LNB Quattro | kom 2
1.9. Koax kabel tree shield 7 mm | m 200
1.10.Sitni nespecifirani materijal | paušal
|  | komplet | 1 |  | 0
2.
Dobava i montaža centralne stanice koja se sastoji od :
2.1. Rack kabinet 19“ 36U
600x600 s ventilatorskom jedinicom, termostatom, letvom napajanja 6x220V i policom 450 mm | kom 1
2.2. Osnovno kućište Hirschmann CSE 2000 G II s procesorskom jedinicom, softverom za umreženje,modemom za daljinski nadzor,modul za spoj na PC CHZ 2000 S,CHZ 2000 R | kpl 2
2.3. Dvostruki digitakni zemaljski modul CHC 2022 S ( HRT1,2,Nova, RTL) | kom 2
2.4. Dvostruki digitalni sat modul CHD 2022 S | kom 8
2.5. Dvostruki digitalni sat modul s CI slotom CHD 2022 SI | kom 2
2.6. Dvostruki modulator A/V za info kanal CHM 2000 S | kom 2
2.7. ModulFM CHV 2000 U | kom 1
2.8. Vodilice kabela vertikalne | kom 2
2.09.Sitni spojni i montažni materijal, spojni kabeli i konektori | kpl 1
2.10.UPS 1000 VA | kom 1
2.11.Programiranje kanala, balansiranje sustava | pau
2.12. Linijsko pojačalo GPV 838 s povratnim pojasom 5-65 MHz | kom 1
|  | komplet | 1 |  | 0
3.
Dobava , montaža i spajanje završne RTV antenske utičnice
|  | kom | 3 |  | 0
5.
Ispitivanje , mjerenje , izrada protokola i puštanje u rad
|  | komplet | 1 |  | 0
UKUPNO:
3.3. Instalacija el. satova
2.
Dobava i montaža matičnog sata BODET MICROQUARTZ sa kučištem i prijemnikom točnog vremana DCF 77 ili sl. Komplet sa spajanjem.
|  | kom | 1 |  | 0
3.
Dobava i montaža jednostranog analognog 40 cm sata tip kao BODET Profil Komplet sa nosačem i spajanjem
|  | kom | 4 |  | 0
4.
Ispitivanje instalacije i puštanje u pogon te sitni montažni materijal.
|  | komplet | 1 |  | 0
UKUPNO: |  |  |  |  | 0
REKAPITULACIJA TROŠKOVNIK INSTALACIJE SLABE STRUJE
UKUPNO VATRODOJAVA I SLABA STRUJA: |  |  |  |  | 0
PDV |  |  |  |  | 0
SVEUKUPNO: |  |  |  |  | 0

## Strojarske instalacije
1 | GRIJANJE
Nabava i montaža:
| OPIS STAVKE | Jed mjera | Količina | jed. Cijena | ukupno
1 | Cirkulaciona crpka kotla,
slijedećih karakteristika :
proizvod : "WILO" ili jednakovrijedan proizvod drugog proizvođača.
izvedba : jednostruka
tip :TOP S 30/7
-radni medij - voda °C : 80/60°C
-protok vode - m3/h : 1,0 m3/h
-visina dobave - kPa : 50
-snaga elektromotora - W : 200
-jačina struje A : 0,95
-broj okretaja - o / min :
-napon/frekvencija 230V/50 Hz
-dimenzije priključaka : DN 32
-težina pumpe - kg :
| Uključivo protuprirubnice, vijke i brtve,GUMENI KOMPENZATOR | kom | 1 |  | 0
2 | Cirkulaciona centrifugalna pumpa za spoj na cjevovod,
slijedećih karakteristika :
proizvod : "WILO" ili jednakovrijedan proizvod drugog proizvođača.
izvedba : jednostruka
tip : STRATOS 30/1-8
-radni medij - voda °C : 80/60 °C
-protok vode - m3/h : 2,0 m3/h
-visina dobave - kPa : 60,0
-snaga elektromotora - W : 140
-jačina struje A : 0,93
-broj okretaja - o / min :
-napon/frekvencija 230V/50 Hz
-dimenzije priključaka : DN 32
-težina pumpe - kg :
| Uključivo protuprirubnice, vijke i brtve,GUMENI KOMPENZATOR | kom | 1 |  | 0
3 | Cirkulaciona centrifugalna pumpa za spoj na cjevovod,
slijedećih karakteristika :
proizvod : "WILO" ili jednakovrijedan proizvod drugog proizvođača.
izvedba : jednostruka
tip : STRATOS 30/1-6
-radni medij - voda °C : 80/60 °C
-protok vode - m3/h : 0,7 m3/h
-visina dobave - kPa : 55
-snaga elektromotora - W : 140
-jačina struje A : 0,93
-broj okretaja - o / min :
-napon/frekvencija 230V/50 Hz
-dimenzije priključaka : DN 32
-težina pumpe - kg :
| Uključivo protuprirubnice, vijke i brtve,GUMENI KOMPENZATOR | kom | 1 |  | 0
4 | Troputni elektromotorni ventil za miješanje tople vode slijedećih
karakteristika.
DN 15 : Q=1,0 m3/h ; kvs=3,2 m3/h; p=10 kPa
| Uključivo protuprirubnice, vijke i brtve | kom | 1 |  | 0
5 | Troputni elektromotorni ventil za miješanje tople vode slijedećih
karakteristika.
DN 25 : Q=2,0 m3/h ; kvs=6,3 m3/h; p=11 kpa
| Uključivo protuprirubnice, vijke i brtve | kom | 1 |  | 0
6 | PROLAZNI (DVOPUTNI) elektromotorni ventil (0-100 % PI) slijedećih
karakteristika.
DN 20 : Q=0,7 m3/h ; kvs=1,6 m3/h; p=12 kPa
| Uključivo holendere , brtve | kom | 1 |  | 0
7 | Sabirnik tople vode tw=60°C izrađen iz crnih
bešavnih čeličnih cijevi komplet sa priključcima prirubničkog
ili navojnog spoja. U stavci je obuhvaćena izolacija razdjelnika
mineralnom vunom oplaštena alu-limom
Razdjelnik je nazivnog pritiska NP 6 i dimenzija
DN 100 L=800 mm
| 1xDN40; 1xDN32 ; 2xDN25 ; 1xDN20 ; 1xDN15 | komplet | 1 |  | 0
8 | Razdjelnik tople vode tw=80°C izrađen iz crnih
bešavnih čeličnih cijevi komplet sa priključcima prirubničkog
ili navojnog spoja. U stavci je obuhvaćena izolacija razdjelnika
mineralnom vunom oplaštena alu-limom
Razdjelnik je nazivnog pritiska NP 6 i dimenzija
DN 100 L= 900 mm
| 1xDN40; 1xDN32 ; 2xDN25 ; 1xDN20 ; 1xDN15 | komplet | 1 |  | 0
9 | Leptirasta zaklopka, komplet sa protuprirubncama, vijcima i
brtvama, u izvedbi za NP 6, dimenzija :
| DN 40 | kom | 2 |  | 0
10 | Kuglasta slavine:
| DN 15 | kom | 10 |  | 0
| DN 20 | kom | 7 |  | 0
| DN 25 | kom | 8 |  | 0
| DN 32 | kom | 2 |  | 0
11 | Ventil za hidrauličko balansiranje
sa prirubnicama, protuprirubnicama,brtvama i vijcima
| DN 20 | kom | 1 |  | 0
| DN 25 | kom | 1 |  | 0
| DN 32 | kom | 1 |  | 0
12 | Nepovratni ventil sa navojem izrađen od mesinga ( do 2" ),
a iznad 2" nepovratni ventila sa prirubnicama, protuprirubnicama,
brtvama i vijcima :
| DN 15 | kom | 1 |  | 0
| DN 25 | kom | 2 |  | 0
13 | Slavina za punjenje i pražnjenje, dimenzija :
| R 1/2" | kom | 10 |  | 0
| R 3/4" | kom | 1 |  | 0
14 | Prigušivač vibracija, NA PUMPAMA dimenzija :
| DN 32 | kom | 3 |  | 0
15 | Odzračni lonac volumena 5 litara, komplet sa priključkom,
| cijev DN 15 l=5m " i kuglastim ventilom dn 15 na kraju | kompl | 6 |  | 0
16 | Manometar sa područjem od 0-6 bara, komplet sa troputnom
| manometarskom slavinom i kompenzacionom cijevi. | kom | 3 |  | 0
17 | Termometar sa područjem od 0-120*C, komplet sa tuljkom
| ugradnja u cjevovod. | kompl | 8 |  | 0
18 | Spremnik TPV ukupnog volumena V=500 L
Uključivo toplovodni grijač Q=20 kW tw=80/60 °C, spremnik ima
dva priključka za toplu i hladnu vodu te priključak za recirkulaciju
Spremnik je izoliran mineralnom vunom d=80mm u Alu plaštu
| Uključivo manometar i dva termometra, te priključke za osjetnike temp. | komplet | 1 |  | 0
19 | Cjevovod izrađen od crnih čeličnih bešavnih cijevi uključivo
fazonski komadi te pričvrsni i ovjesni materijal, slijedećih
dimenzija:
| DN 15 = 21,3x2,0 . | m' | 460 |  | 0
| DN 20 = 26,9x2,3 | m' | 86 |  | 0
| DN 25 = 33,7x2,6 | m' | 46 |  | 0
| DN 32 = 42,4x2,6 | m' | 30 |  | 0
| DN 40 = 48,3x2,9 | m' | 6 |  | 0
20 | Čišćenje cjevovoda , bojanje temeljnom bojom u dva premaza
te , lakiranje u dva premaza vidljivog dijela cjevovoda
|  | m2 | 55 |  | 0
21 | Toplinska izolacija cjevovoda tople vode mineralnom vunom
debljine prema tehničkim uvjetima izvođenja, obložene
Al-limom.
| DN 15 = 21,3x2,0 . | m' | 6 |  | 0
| DN 20 = 26,9x2,3 | m' | 12 |  | 0
| DN 25 = 33,7x2,6 | m' | 46 |  | 0
| DN 32 = 42,4x2,6 | m' | 18 |  | 0
| DN 40 = 48,3x2,9 | m' | 6 |  | 0
22 | Pločasti radijator kao proizvod KORADO-RADIK ili jednakovrijedan proizvod drugog proizvođača.
Uključivo:
Termostatski ventil R 1/2"
Termostatska glava
Odzračni ventil R 1/4"
Ispusni ventil R 1/2"
Slijepi čepovi R 1/2"
Držači radijatora za zid te odstojnici
Radijatorska prigušnica R 1/2"
Boja : RAL 9010
TIP:
| 33-600/1200 | komplet | 6 |  | 0
| 22-900/1400 | komplet | 1 |  | 0
| 22-600/1200 | komplet | 7 |  | 0
| 22-600/800 | komplet | 8 |  | 0
| 22-400/2300 | komplet | 1 |  | 0
23 | Sav potrošni materijal potreban za montažu navedenog
materijala kao: kisik, disuplin,žica za zavarivanje, listovi
pila za željezo, željezo za ovješenje i konzole cjevovoda,
jednostruke i dvostruke cijevne pričvrsnice, vijci, tipli,
čvrste točke, čahure za prodor cjevovoda kroz zidove,
brtveni materijal, natpisne pločice na ventilima, izrada
| uokvirene sheme i uputstava za rukovanje instalacijom. | komplet | 1 |  | 0
24 | Tlačne probe | komplet | 1 |  | 0
25 | Topla proba u trajanju od 72 sata | komplet | 1 |  | 0
26 | Pripremno završni radovi na gradilištu | komplet | 1 |  | 0
27 | Transportni troškovi | komplet | 1 |  | 0
28 | Izrada projekta izvedenog stanja | komplet | 1 |  | 0
29 | Izrada dokumentacije za tehnički pregled | komplet | 1 |  | 0
30 | Odvoz otpada s gradilišta | komplet | 1 |  | 0
31 | Osiguranje gradilišta | komplet | 1 |  | 0
32 | Ostali sitni nepredviđeni troškovi | komplet | 1 |  | 0
| UKUPNO GRIJANJE |  |  |  | 0
2 | VENTILACIJA
Nabava i montaža:
1 | Mali odsisni ventilator kao proizvod
systemair (ili KLIMAKONTAKT) ili jednakovrijedan proizvod drugog proizvođača.
tip CBF 100 S
L=100 m3/h
Hext=48 Pa
Nel=45 W : 230 V; 50Hz
| dB(A)= 40 | kom | 7 |  | 0
2 | Mali odsisni ventilator kao proizvod
systemair (ili KLIMAKONTAKT) ili jednakovrijedan proizvod drugog proizvođača.
tip BF 100 S
L=60 m3/h
Hext=48 Pa
Nel=45 W : 230 V; 50Hz
| dB(A)= 40 | kom | 1 |  | 0
3 | KROVNI odsisni ventilator s motorom izvan struje zraka
za odsis zraka iz kuhinje preko nape.
L=1000 m3/h
Hext=300 Pa
Nel=280 W : 230V; 1,5A
dB(A)= 41/49
Komplet s elastičnim priključkom , ovjesnim i spojno -brtvenim
materijalom, prijelaznim komadom
| Proizvod kao: SYSTEMAIR Typ DVN 355 E4 ili jednakovrijedan proizvod drugog proizvođača. | kom | 1 |  | 0
4 | Podstropna klim a komora kao proizvod "SYSTEMAIR" tip TA1500HW ili jednakovrijedan proizvod drugog proizvođača.
sastavljena od :
Filtersko grijačke sekcije:
Filter EU4
Qg=13 kW; tw= 80/60?C
Ventilatorske sekcije.
V=1000 m3/h
hex=210 Pa
Nel=573 W: 230 V
uključivo usisna žaluzina s elektromotornim pogonom, elastični
priključci, protusmrzavajući termostat, osjetnici temperature
| vodena strana specificirana u troškovniku grijanja | komplet | 1 |  | 0
5 | Fasadna čelična protukišna rešetka, proizvod
"Klimaoprema" - Samobor ili jednakovrijedan proizvod drugog proizvođača., tipa i dimenzija:
| FŽ -600x250 | kom | 1 |  | 0
6 | Kanali SPIRO od pocinčanog lima (izrada prema normativima)
Dimenzije kanala su prema grafičkom dijelu projekta
uključivo fazonske komade T račve koljena , redukcije
Uklučiti i sav brtveni i ovjesni materijal potreban za montažu.
| ? 100 | m | 46 |  | 0
| ? 200 | m | 6 |  | 0
7 | Rešetke i amnomostati za zrak - tlak ili odsis zraka kao proizvod
Klimaoprema Samobor ili jednakovrijedan proizvod drugog proizvođača.
| OAH- 2 1225x125 | kom | 1 |  | 0
| OAS 325x125 | kom | 10 |  | 0
8 | Kanali izrađeni od POCINČANOG LIMA prema tehničkim uvjetima
Uključivo sav spojni brtveni i ovjesni materijal potreban za izradu
| kanal, kao i sve fazonske komade ,račve ,koljena itd... | m2 | 8 |  | 0
9 | Sitni potrošni materijal potreban za montažu navedene
opreme i materijala, kao što je profilno željezo za ovješenja
i konzole, vijci, matice, pop nitne, listovi pila za željezo,
brusne ploče, kisik, plin, žica i elektrode za zavarivanje i sl.
|  | komplet | 1 |  | 0
10 | Probni pogon instalacije u trajanju od po tri dana (3x8=24h)
(ljeto, zima ) uz potpuno postizanje projektiranih parametara.
Gorivo i ostale energente osigurava investitor.
|  | komplet | 1 |  | 0
11 | Montaža opreme i materijala sadržanih u stavkama
uključivo hladne tlačne probe, unutrašnji transport
opreme i materijala na gradilištu, balansiranje sistema i
puštanje u pogon, sve dokumentirano ovjerenim zapisnicima.
|  | komplet | 1 |  | 0
12 | Transport alata i materijala na gradilište, te prijevoz alata
i preostalog materijala sa gradilišta .
|  | komplet | 1 |  | 0
13 | Izrada projekta izvedenog stanja -kompletno s ispravno ucrtanim
elementima postrojenja - potpisano od strane nadzornog inženjera
| u 4 kopije. Primopredaja na dan tehničkog pregleda. | komplet | 1 |  | 0
| UKUPNO VENTILACIJA: |  |  |  | 0
REKAPITULACIJA
1 | GRIJANJE |  | 0
2 | VENTILACIJA |  | 0
| SVEUKUPNO |  | 0
| +PDV |  | 0
| SVEUKUPNO |  | 0

## Vodovod i kanalizacija
|  |  | jedinica mjere | količina | jed. Cijena | Ukupno
I. INSTALACIJA VODOVODA
1. Nabava i postava polipropilenske vodovodne cijevi (PP-system) sa svim spojnim komadima NP 16 sustava "Georg Fischer" (+GF+) spajane fusijskim spojevima i elektrofusijskim sponicama.
U cijenu uključena nabava i postava zaštitne izolacije tipa "Armaflex" "Tubolit SR-plus", povezane ljepljivom trakom.
U cijenu uključena izrada šliceva, rupa i sl. u svrhu postavljanja cijevi odnosno pračenje građevinski radova u smislu ostavljanja potrebnih proboja i šliceva uključivo i pomoćni materijal (stiropor i sl.)
U specifikaciji je označen unutarnji promjer cijevi.
Obračun po m1.
| * NO 40 mm |  | m | 25 |  | 0
| * NO 32 mm |  | m | 50 |  | 0
| * NO 25 mm |  | m | 55 |  | 0
| * NO 20 mm |  | m | 70 |  | 0
| * NO 15 mm |  | m | 175 |  | 0
2. Nabava i postava kuglaste navojne slavine za vodovodnu instalaciju NP 10 iz PP-R sustava s poniklovano kapom i rozetom
Obračun po ugrađenom komadu
| * NO 20 mm |  | kom | 2 |  | 0
| * NO 15 mm |  | kom | 26 |  | 0
3. Isto kao i stavka 3, bez kape i rozete.
Obračun po ugrađenom komadu
| * NO 32 mm |  | kom | 2 |  | 0
| * NO 25 mm |  | kom | 1 |  | 0
4. Ugradnja glavnog vodomjera o opremom u vodomjernom oknu dimenzija 100x100x120 cm te nabava i ugradnja dva kuglasta ventila od kojih je jedan s ogrankom za pražnjenje.
Obračun po kompletu.
| * NO 40 mm |  | kompl | 1 |  | 0
5. Nabava i postava slavina za perilicu suđa s rozetom i holenderom.
Obračun po komadu. |  |  | kom | 1 |  | 0
6. Nabava i postava cirkularne pumpe na recirkulacijskom vodu s dva ravna propusna ventila.
Obračun po komadu. |  |  | kom | 1 |  | 0
7. Nabava i postava vrtnih hidranata s lijevanoželjeznom ovalnom kapom i poklopcem.
Obračun po komadu
| * NO 25 mm |  | kom | 1 |  | 0
8. Razni montažni, brtveni i ostali sitni materijal.
Obračun paušalno |  |  | pauš | 1 |  | 0
9. Ispitivanje postavljeno cijevovoda na nepropusnost tlačnom probom na vodeni pritisak od 12 bara, prema opisu u tehničkim uvjetima izvođenja.
Obračun po m1 ispitanog cijevovoda |  |  | m1 | 375 |  | 0
10. Čišćenje i ispiranje postavljenog cjevovoda nakon kompletno dovršenih radova čistom vodom brzinom najmanje 1,5 m/s.
Ispiranje se vrši dok se na ispustima ne pojavi čista voda.
Obračun po m1 ispranog cjevovoda. |  |  | m1 | 375 |  | 0
11. Dezinfeksija cjevovoda prije stavljanja u pogon, a vrši se s 30 g čistog klora na 1 m3 vode.
Voda ostaje u cjevovodu 24 sata. Dezinfekcija je uspješna ako analizirani uzorak daje zadovoljavajući labaratorijski rezultat.
Obračun po m1 |  |  | m1 | 375 |  | 0
12 Labaratorijsko ispitivanje kvalitete vode uzimanjem uzorka.
Obračun po komadu. |  |  | kom | 2 |  | 0
INSTALACIJA VODOVODA ukupno | [5 empty] | 0
II. PROTUPOŽARNA INSTALACIJA
1. Nabava i postava polipropilenske vodovodne cijevi (PP-system) sa svim spojnim komadima NP 16 sustava "Georg Fischer" (+GF+) spajane fusijskim spojevima i elektrofusijskim sponicama za VANJSKU protupožarnu mrežu.
U cijenu uključena nabava i postava zaštitne izolacije tipa "Armaflex" "Tubolit SR-Plus" povezane ljepljivom trakom.
Cijevi položiti na piješčanu posteljicu debljine 10 cm.
U specifikaciji je označen unutarnji promjer cijevi.
Obračun po m1.
| * NO 80 mm |  | m1 | 20 |  | 0
| * NO 65 mm |  | m1 | 25 |  | 0
2. Nabava i postava polipropilenske vodovodne cijevi (PP-system) sa svim spojnim komadima NP 16 sustava "Georg Fischer" (+GF+) spajane fusijskim spojevima i elektrofusijskim sponicama za UNUTARNJU protupožarnu mrežu.
U cijenu uključena nabava i postava zaštitne izolacije tipa "Armaflex" "Tubolit SR-Plus" povezane ljepljivom trakom.
U cijenu uključena izrada šliceva, rupa i sl. u svrhu postavljanja cijevi odnosno praćenja građevinskih radova u smislu ostavljanja potrebnih proboja i šliceva uključivo i pomoćni materijal (stiropor i ls.)
U specifikaciji je označen unutarnji promjer cijevi.
Obračun po m1.
| * NO 65 mm |  | m1 | 15 |  | 0
| * NO 50 mm |  | m1 | 25 |  | 0
3. Nabava i ugradnja zidnog protupožarnog hidranta fi 50 s kosim propusnim ventilom u limenoj kutiji dim. 50x50x10 cm s 15 m gumiranog crijeva i univerzalnom mlaznicom, kao proizvod "Pastor" Zagreb.
Obračun po ugrađenom kompletu. |  |  | kompl | 2 |  | 0
4. Nabava i ugradnja aparata za početno gašenje požara, kao tip S-9, proizvod "Pastor" zagreb, na posebnim nosačima na zidu.
Obračun po komadu. |  |  | kom | 3 |  | 0
5. Ugradnja glavnog vodomjera s opremom za protupožarnu mrežu smještenom u vodomjernom oknu s glavnim kućnim vodomjerom te nabava i ugradnja dva kuglasta ventila od kojih je jedan s ogrankom za pražnjenje.
Obračun po kompletu.
| * NO 65 mm |  | kompl | 1 |  | 0
6. Nabava i ugradnja vanjskog protupožarnog, nadzemnog hidranta, komplet s ugradbenom armaturom i lijevanoželjeznim zasunom s uličnom ugradbenom kapom i armaturom.
Obračun po kompletu.
| * NO 80 mm |  | kompl | 1 |  | 0
7. Razni montažni, brtveni i ostali sitni materijal.
Obračun paušalno. |  |  | paušal | 1 |  | 0
8. Ispitivanje postavljeno cijevovoda na nepropusnost tlačnom probom s vodeni pritisak od 12 bara, prema opisu u tehničkim uvjetima izvođenja, te pribavljanje atesta o ispravnosti hidrantske mreže.
Obračun po m1 ispitanog cijevovoda. |  |  | m1 | 85 |  | 0
9. Labaratorijsko ispitivanje kvalitete vode na vanjskoj hidrantskoj mreži uzimanjem uzoraka.
Obračun po komadu. |  |  | kom | 2 |  | 0
PROTUPOŽARNA INSTALACIJA - ukupno | [5 empty] | 0
III VERTIKALNA KANALIZACIJA
1. Nabava i postava polipropilenske kanalizacijske cijevi spajane međusobno naglavcima s gumenim prstenom kao proizvod "POLO-KAL NG" (niskošumske cijevi) i sl.
Uključen potrebni pričvrsni materijal.
U cijenu uključena izrada šliceva, rupa i sl. u svrhu postavljanja cijevi odnosno praćenje građevinskih radova u smislu ostavljanja potrebnim proboja i šliceva uključivo i pomoćni materijal(stiropor i sl.)
Obračun po m1 ugrađene cijevi.
| * NO 110 mm |  | m1 | 40 |  | 0
2. Nabava i postava fazonskih komada za polipropilenske kanalizacijske cijevi spajane naglavcima s gumenim prstenom kao proizvod "POLO-KA NG" (niskošumne cijevi) ili sl.
Uključen potrebni pričvrsni materijal.
Obračun po fazonskom komadu.
| * Rč 110/110/110 |  | kom | 3 |  | 0
| * Rč 110/110 |  | kom | 3 |  | 0
| * Rč 110/50 |  | kom | 3 |  | 0
| * Rč110 |  | kom | 6 |  | 0
| * Luk 110;90° |  | kom | 6 |  | 0
3. Nabava i postava polipropilenske kanalizacijske cijevi ("KCM" cijev) spajane međusobno naglavcima s gumenim prstenom, za spajanje na vertikale, postavljeni u pod i zidu.
Uključen potrebni pričvrsni materijal.
U cijenu uključena izrada šliceva, rupa i sl. u svrhu postavljanja cijevi odnosno pračenja građevinskih radova u smislu ostavljanja potrebnih proboja i šliceva uključivo i pomoćni materijal (stiropor i sl.)
Obračun po m1 ugrađene cijevi.
| * NO 110 mm |  | m1 | 8 |  | 0
| * NO 50 mm |  | m1 | 25 |  | 0
| * NO 40 mm |  | m1 | 10 |  | 0
| * NO 32 mm |  | m1 | 35 |  | 0
4. Nabava i postava fazonskih komada za polipropilentne kanalizacijske cijevi ("KCM" cijevi) spajane međusobno naglavcima s gumenim prstenom za spajanje na vertikale, postavljeni u podu i zidu.
Uključen potrebni pričvrsni materijal.
Obračun po fazonskom komadu.
| * Luk 110;90° |  | kom | 6 |  | 0
| * Luk 50;90° |  | kom | 10 |  | 0
| * Luk 40;90° |  | kom | 5 |  | 0
| * Luk 32;90° |  | kom | 42 |  | 0
| * Rč 50/32/45° |  | kom | 5 |  | 0
| * Rč 40/32/87° |  | kom | 5 |  | 0
| * Rd 40/32 |  | kom | 5 |  | 0
5. Nabava i postava ventilacijskih kapa od pocinčanog lima NO 110
Obračun po komadu |  |  | kom | 6 |  | 0
6. Nabava i postava zidnog sifona NO 40mm s poniklovanom maskom za spoj perilice posuđa.
Obračun po komadu. |  |  | kom | 1 |  | 0
7. Nabava poniklovanih vratašaca s okvirom, dim. 25x25, ispred revizije
Obračun po komadu |  |  | kom | 6 |  | 0
8. Nabava i postava podnog slivnika NO 100 s rešetkom od inoxa.
Obračun po komadu |  |  | kom | 3 |  | 0
9. Nabava i postava kupaoničkog PP slivnika NO 50 s rešetkom od inoxa.
Obračun po komadu |  |  | kom | 7 |  | 0
10. Razni montažni, brtveni i ostali sitni materijal.
Obračun paušalno |  |  | paušal | 1 |  | 0
11. Ispitivanje postavljene instalacije na vodonepropusnost.
Obračun paušalno |  |  | paušal | 1 |  | 0
VERTIKALNA KANALIZACIJA - ukupno | [5 empty] | 0
IV. HORIZONTALNA KANALIZACIJA
1. Nabava i postava tvrde PVC kanalizacijske cijevi ("UKC") u pripremljene rovove u podrumu s posteljicom te u oknima do kineta i kao dio kineta
Spajanje cijevi vršiti naglavcima s gumenim prstenom. U cijenu uključena izrada šliceva, rupa i sl. u svrhu postavljanja cijevi odnosno praćenja građevinskih radova u smislu ostavljanja potrebnih proboja i šliceva uključivo i pomoćni materijal (stiropor i sl.)
Uključen potrebni pričvrsni materijal u šahtama i pripomoć zidaru pri izradi kinete.
Obračun po m1 ugrađene cijevi.
| * NO 160 |  | m1 | 145 |  | 0
| * NO 110 |  | m1 | 20 |  | 0
| * NO70 |  | m1 | 25 |  | 0
| * NO 50 |  | m1 | 10 |  | 0
2. Nabava i postava fazonskih komada za tvrde PVC kanalizacijske cijevi ("UKC") u pripremljene rovove u podrumu s posteljicom te u oknima do kineta i kao dio kineta, te za drenažne cijevi.
Spajanje cijevi se vrši naglavcima s gumenim prstenom.
Obračun po fazonskom komadu.
| * Rč 160/70 |  | kom | 1 |  | 0
| * Rč 110/70 |  | kom | 1 |  | 0
| * Rč70/70 |  | kom | 1 |  | 0
| * Rč 70/50 |  | kom | 1 |  | 0
| * RČ 70/32 |  | kom | 1 |  | 0
| * Rč 50/50 |  | kom | 3 |  | 0
| * Rč 50/40 |  | kom | 5 |  | 0
| * Rč 50/32 |  | kom | 4 |  | 0
| * Luk 50;45° |  | kom | 3 |  | 0
3. Nabava, doprema i ugradnja lijevano željezne ulične rešetke dimenzija 250x500 mm i nosivosti 15 kN.
Obračun po metru ugrađene rešetke. |  |  | m1 | 85 |  | 0
4. Nabava i doprema plinonepropusnih (uljnih) pocinćanih poklopaca izrađenih iz čeličnih profila dim. 60x60 cm s trnom - ručicom za podizanje poklopca.
Poklopac će se ugraditi u sklopu izrade a.b. Prstena.
U cijenu uključena nabava i usipavanje ulja i žlijeb.
Obračun po komadu poklopca. |  |  | kom | 4 |  | 0
5.Nabava i doprema lijevanoželjeznih poklopaca izrađenih iz čeličnih profila dim. 60x60 cm s trnom - ručicom za podizanje poklopca.
Poklopac će se ugraditi u sklopu izrade a.b. Prstena.
Obračun po komadu poklopca |  |  | kom | 12 |  | 0
6. Nabava, doprema i postava uređaja za biološko-aerobno pročišćavanje otpadnih voda - biorotor kapaciteta 10 m3/dan, tipa kao proizvod "TEHNIX" dimenzija 6,0x2,0x2,0m.
|  |  | kom | 1 |  | 0
7. Izgradnja vodonepropusne sabirne jame kapaciteta 68,70m3 - V=3,5x9,04x2,0
|  |  | kom | 1 |  | 0
8. Nabava, doprema i postava lijevano željeznih separatora ulja za protok 1.5 l/s, tipa kao "TEHNIX 800".
Separator se postavlja na pripremljenu betonsku podlogu.
Obračun po komadu postavljenog separatora s poklopcem i fazonskim komadima za spoj na plastične cijevi.
|  |  | kom | 1 |  | 0
9. Razni montažni, brtveni i ostali sitni materijal.
Obračun paušalno |  |  | paušal | 1 |  | 0
10. Ispitivanje postavljene instalacije na vodonepropusnost.
Obračun paušalno. |  |  | paušal | 1 |  | 0
HORIZONTALNA KANALIZACIJA - ukupno | [5 empty] | 0
V SANITARNI UREĐAJI
1. Dobava i postava konzolne WC školjke s odvodom u zid 1. klase od keramike i niskomontažnog ugradbenog vodokotlića zajedno s ispirnom cijevi te WC daskom od tvrde plastike s poklopcem.
U cijenu uključiti nabavu i ugradnju potrebnih ventila, te nastavaka, maski i sl.
Izvršiti potrebno silikoniranje sanitarnim silikonom bijele boje.
Obračun po komadu |  |  | kom | 3 |  | 0
2. Dobava i postava dječje konzolne WC školjke s odvodom u zid 1. klase od keramike i niskomontažnog ugradbenog vodokotlića zajedno s ispirnom cijevi te WC daskom od tvrde plastike s poklopcem.
U cijenu uključiti nabavu i ugradbu potrebnih ventila, te nastavka, masli i sl.
Izvršiti potrebno silikoniranje sanitarnim silikonom bijele boje.
Obračun po komadu. |  |  | kom | 6 |  | 0
3. Dobava i postava umivaonika od keramike 1. klase dim. 56-60 cm s "dijana" vijcima za ugradnju na zid.
Isto tako ugraditi jednoručnu bateriju za hladnu i toplu vodu.
U cijenu uključiti nabavu i ugradnju kutnih ventila i odljevnih garnitura.
Izvršiti potrebno silikoniranje sanitarnim silikonom bijele boje.
Obračun po komadu |  |  | kom | 10 |  | 0
4. Dobava i postava dječjih umivaonika od keramike 1. klase dim. 56-60 cm s "dijana" vijcima za ugradnju na zid.
Isto tako ugraditi jednoručnu bateriju za hladnu i toplu vodu sa termomješačem za mogućnost namještanja stalne temperature tople vode
U cijenu uključiti nabavu i ugradnju kutnih ventila i odljevnih garnitura.
Izvršiti potrebno silikoniranje sanitarnim silikonom bijele boje.
Obračun po komadu |  |  | kom | 11 |  | 0
5. Dobava i postava BLATEX uređaja za pražnjenje i pranje noćnih posuda.
Obračun po komadu |  |  | kom | 1 |  | 0
6. Dobava i postava akrilne tuš kade dim. 90x90 cm uz zidarsku pripomoć.
Isto tako ugraditi zidnu jednoručnu bateriju za toplu i hladnu vodu s tušom.
U cijenu uključiti nabavu i ugradnju odljevno-preljevne garniture.
Izvršiti potrebno silikoniranje sanitarnim silikonom bijele boje.
Obračun po komadu |  |  | kom | 4 |  | 0
7. Dobava i postava zidnih, jednoručnih, niklovanih baterija s termomješačem za mogućnost namještanja stalne temperature tople vode.
Obračun po komadu |  |  | kom | 4 |  | 0
8. Dobava i postava akumulacijskog bojlera za centralnu pripremu tople vode smještenog u kotlovnici kapaciteta 500 L.
Obračun po komadu |  |  | kom | 1 |  | 0
9. Dobava i postava armature za sudoper u koju spada plastični sifon sa izljevnim i preljevnim ventilom i stojeća baterija za toplu i hladnu vodu.
Obračun po komadu
| * jednodijelni |  | kom | 3 |  | 0
| * dvodijelni |  | kom | 1 |  | 0
10. Dobava i postava držača Wc papira.
Obračun po komadu |  |  | kom | 9 |  | 0
11. Dobava i postava držača papirnatih ručnika
Obračun po komadu |  |  | kom | 10 |  | 0
12. Razni ovjesni i pričvrsni materijal te sitni spojni materijal.
Obračun paušalno |  |  | paušal | 1 |  | 0
13. Funkcionalna proba nakon izvršene montaže svih sanitarnih uređana.
Obračun paušalno. |  |  | paušal | 1 |  | 0
SANITARNI UREĐAJI - ukupno | [5 empty] | 0
VI GRAĐEVINSKI RADOVI UZ KANALIZACIJU I VODOVODNU MREŽU
A - ZEMLJANI RADOVI
1. Strojni iskop kanala za postavu kanalizacijskih cijevi.
Kanal širine 60-80 cm. Dubine do 1,5 m |  |  | m3 | 240 |  | 0
2. Proširivanje iskopanog kanala na mjestima šahta i separatora.
Šahta svijetlog otora 60x60 cm i stijenki debljine 15 cm te dubine do 150 cm
|  |  | m3 | 44.47 |  | 0
3. Planiranje dna kanala i izrada posteljice za postavu kanalizacijskih cijevi.
|  |  | m2 | 160 |  | 0
4. Izrada posteljice i zasipavanje postavljenih kanalizacijskih cijevi kamenom sitneži ili "0" do 30 cm iznad tjemena cijevi.
|  |  | m3 | 84.47 |  | 0
5. Zatrpavanje ostatka kanala kanalizacije materijalom iz iskopa
|  |  | m3 | 155.53 |  | 0
6. Strojni iskop kanala za postavu vodovodnih cijevi.
Kanal dimenzije 80x140cm. |  |  | m3 | 113.4 |  | 0
7. Izrada posteljice i zasipavanje postavljenih kanalizacijskih cijevi kamenom sitneži ili "0" do 30 cm iznad tjemena cijevi.
|  |  | m3 | 19.01 |  | 0
8. Zatrpavanje kanala vodovodnih instalacija materijalom iz iskopa
|  |  | m3 | 94.39 |  | 0
9. Utovar i odvoz viška materijala iz iskopa na gradski deponij
|  |  | m3 | 103.47 |  | 0
B - BETONSKI RADOVI
1. Izrada vodomjernog okna svijetlog otvora 100x100x120 cm. Debljine stijenki okna iz betona ili betonskih blokova debljine 15 cm.
U cijenu šahte predvidjeti lijevano željezni poklopac. |  |  | kom | 1 |  | 0
2. Izrada a.b. Kanalizacijskih šahti izvan objekta, debljine stijenki 15 cm sa izrađenim kinetama.
| * svijetli otvor 60x60 cm, dubine do 1,5 m |  | kom | 12 |  | 0
3. Izrada a.b. Kanalizacijskih šahti unutar objekta, debljine stjenki 15 cm sa izrađenim kinetama.
| * svijetli otvor 60x60 cm, dubine do 1,5 m |  | kom | 4 |  | 0
GRAĐEVINSKI RADOVI UZ KANALIZACIJU I VODOVOD - ukupno | [5 empty] | 0
UKUPNO - VODOVOD I KANALIZACIJA |  | 0
PDV |  | 0
SVEUKUPNO |  | 0

## REKAPITULACIJA
1. | Građevinski radovi - objekat | 0
2. | Građevinski radovi - vanjsko uređenje | 0
3. | Vatrodojava i slaba struja | 0
4. | Strojarske instalacije | 0
5. | Vodovod i kanalizacija | 0
A) UKUPNO: |  | 0
B) +PDV |  | 0
SVEUKUPNO S PDV-OM |  | 0