## tehnička specifikacija
Tehnička specifikacija predmeta nabave
Osobno motorno vozilo
Marka vozila: |  | Tip vozila:
Količina vozila: 1 vozilo
OPIS | KARAKTERISTIKE |  | DA/NE/ vrijednost
Kategorija vozila | M1 osobno motorno vozilo - novo
Mjesta za sjedenje: | 5
MOTOR I PRIJENOS
Vrsta motora: | benzin
EU norma | minimalno EURO 6
CO2 emisija | maksimalno 120 g/km
Zapremnina motora | maksimalno 1200 ccm
Snaga motora u kW | minimalno 70
Mjenjač | ručni 6 brzina
KAROSERIJA
Oblik karoserije | hatchback
Broj vrata | 5
Dužina (mm) | min. 4050 mm
Širina s rasklopljenim vanjskim ogledalima (mm) | max. 1960 mm
Visina (mm) | min. 1430 mm
Kapacitet prtljažnika | min. 305 l
Kapacitet spremnika goriva | min. 44 l
OBVEZNA OPREMA VOZILA
ABS sustav s elektroničkom raspodjelom sile kočenja
Stražnji parking senzori
Sustav detekcije prometa ispred vozila
Sustav aktivnog zadržavanja vozne trake
Sustav za detekciju pješaka ispred
Sustav za detekciju umora vozača
Sustav prepoznavanja prometnih znakova
Automatska svjetla
Prednji brisači stakla sa senzorom za kišu
Sustav nadzora tlaka u gumama
Električni grijani vanjski retrovizori
Unutrašnji retrovizor s automatskim zatamnjenjem
Čelični naplatci 16"
Ručni klima uređaj
Tempomat i graničnik brzine
Električni podizači prednjih i stražnjih prozora
Multimedijski sustav na dodir sa zaslonom od min. 9,5"
Informacijski zaslon za vozača u boji min. 3"
USB-C priključak
Odbojnici i krov u boji vozila